## 個別項目一覧
個別項目名 | 個別道路名 | 橋梁名 | 地区 | 工事区分 | 番号種別 | 査定番号 | 箇所名 | 復旧延長_m | 幅員_m | 元行内連番 | 元行内項目数 | 工事内容
No,043 珠洲市宝立町 地内 HPPE 50mm |  |  | 宝立 | 上水道復旧工事 | 管理番号 | No,043 | 珠洲市宝立町 地内 | 46 |  | 1 | 1 | 配水管布設替え L＝46m HPPE 50mm L＝46m
No,082 珠洲市宝立町 鵜飼 地内 HPPE 50mm |  |  | 宝立 | 上水道復旧工事 | 管理番号 | No,082 | 珠洲市宝立町 鵜飼 地内 | 110 |  | 1 | 1 | 配水管布設替え L＝110m HPPE 50mm L＝110m
No,094 珠洲市宝立町 鵜飼辰 地内 HPPE 75mm |  |  | 宝立 | 上水道復旧工事 | 管理番号 | No,094 | 珠洲市宝立町 鵜飼辰 地内 | 80 |  | 1 | 1 | 配水管布設替え L＝80m HPPE 75mm L＝80m
No,095 珠洲市宝立町 鵜飼 地内 HPPE 75mm |  |  | 宝立 | 上水道復旧工事 | 管理番号 | No,095 | 珠洲市宝立町 鵜飼 地内 | 70 |  | 1 | 1 | 配水管布設替え L＝70m HPPE 75mm L＝70m
No,101 珠洲市宝立町 鵜飼 地内 HPPE 50mm |  |  | 宝立 | 上水道復旧工事 | 管理番号 | No,101 | 珠洲市宝立町 鵜飼 地内 | 101 |  | 1 | 1 | 配水管布設替え L＝101m HPPE 50mm L＝101m
No,102 珠洲市宝立町 鵜飼 地内 HPPE 150mm |  |  | 宝立 | 上水道復旧工事 | 管理番号 | No,102 | 珠洲市宝立町 鵜飼 地内 | 30 |  | 1 | 1 | 配水管布設替え L＝30m HPPE 150mm L＝30m
No,105 珠洲市宝立町 春日野 地内 HPPE 75mm |  |  | 宝立 | 上水道復旧工事 | 管理番号 | No,105 | 珠洲市宝立町 春日野 地内 | 116 |  | 1 | 1 | 配水管布設替え L＝116m HPPE 75mm L＝116m
No,106 珠洲市宝立町 春日野 地内 HPPE 50mm |  |  | 宝立 | 上水道復旧工事 | 管理番号 | No,106 | 珠洲市宝立町 春日野 地内 | 51 |  | 1 | 1 | 配水管布設替え L＝51m HPPE 50mm L＝51m
No,107 珠洲市宝立町 鵜飼 地内 HPPE 50mm |  |  | 宝立 | 上水道復旧工事 | 管理番号 | No,107 | 珠洲市宝立町 鵜飼 地内 | 35 |  | 1 | 1 | 配水管布設替え L＝35m HPPE 50mm L＝35m
No,111 珠洲市宝立町 鵜飼 地内 HPPE 150mm |  |  | 宝立 | 上水道復旧工事 | 管理番号 | No,111 | 珠洲市宝立町 鵜飼 地内 | 12 |  | 1 | 1 | 配水管布設替え L＝12m HPPE 150mm L＝12m
No,114 珠洲市宝立町 鵜飼 地内 HPPE 50mm |  |  | 宝立 | 上水道復旧工事 | 管理番号 | No,114 | 珠洲市宝立町 鵜飼 地内 | 66 |  | 1 | 1 | 配水管布設替え L＝66m HPPE 50mm L＝66m
No,116 珠洲市宝立町 春日野 地内 PP 25mm |  |  | 宝立 | 上水道復旧工事 | 管理番号 | No,116 | 珠洲市宝立町 春日野 地内 | 64 |  | 1 | 1 | 配水管布設替え L＝64m PP 25mm L＝64m
No,117 珠洲市宝立町 鵜飼 地内 HPPE 100mm |  |  | 宝立 | 上水道復旧工事 | 管理番号 | No,117 | 珠洲市宝立町 鵜飼 地内 | 165 |  | 1 | 1 | 配水管布設替え L＝165m HPPE 100mm L＝40m HPPE 50mm L＝125m
珠洲市公共下水道(宝立処理 区)管路施設復旧工事 |  |  | 宝立 | 下水道復旧工事 | 査定番号 | 3941 | 石川県珠洲市 宝立町 地内 | 13177 |  | 1 | 1 | 【汚水】 既設下水道管路施設撤去工 L=13,177m 開削撤去工 L=2,461m 充填閉塞工 L=10,716m
市道10号線 | 市道10号線 |  | 宝立 | 道路復旧工事 | 査定番号 | 3889 | 珠洲市宝立町春日野 地内 | 828 | 6.2 | 1 | 1 | 復旧延⾧ L=828m(W=6.2m) 表層工 A=5,696㎡ 上層路盤工 A=5,650㎡ 下層路盤工 A=439㎡ 側溝工 L=6m 集水桝 N=1箇所 ブロック積擁壁 A=150㎡ 防護柵工 L=50m No.0～No.36 L=36mについて、調査不可能なため未申請。
市道52-2号線 | 市道52-2号線 |  | 宝立 | 道路復旧工事 | 査定番号 | 3892 | 珠洲市宝立町鵜島～鵜飼 地内 | 514 | 11.1 | 1 | 1 | 復旧延⾧ L=514ｍ(W=11.1m) 表層工 A=6,228㎡ 上層路盤工 A=6,221㎡ インターロッキング A=546㎡ 側溝工 L=96m 集水桝 N=3箇所 歩車道境界ブロック L=10m 区画線 L=1,542m
市道740号線 | 市道740号線 |  | 宝立 | 道路復旧工事 | 査定番号 | 3987 | 珠洲市宝立町金峰寺～上戸町北方 地内 | 4951 | 10.4 | 1 | 1 | 復旧延⾧ L=4,951ｍ(W=10.4ｍ） 集水桝 N=25箇所 車道舗装工 コンクリート吹付 A=5,320㎡ 表層工 A=51,243㎡ 吹付法枠工 A=5,840㎡ 基層工 A=51,243㎡ コンクリート擁壁 V=112㎡ 上層路盤工 A=51,243㎡ L型擁壁 L=28m 歩道舗装工（Co） 防護柵工 L=138m 表層工 A=1,642㎡ 歩車道境界ブロック L=1,247m 路盤工 A=1,642㎡ カーブミラー N=1基 歩道舗装工（As） 案内標識 N=2基 表層工 A=4,061㎡ 区画線 L=13,931m 路盤工 A=4,061㎡ No.1803～No.2154の歩道部L=351ｍ、 インターロッキング A=350㎡ No.4095～No.4366の歩道部L=271m、 側溝工 L=5,763m 消雪施設一式について、 調査不可能なため未申請
市道70号線 | 市道70号線 |  | 宝立 | 道路復旧工事 | 査定番号 | 3948 | 珠洲市宝立町鵜飼 地内 | 590 | 6.4 | 1 | 1 | 復旧延⾧ L=590m(W=6.4m) 表層工 A=3,254㎡ 上層路盤工 A=3,254㎡ 側溝工 L=802m 集水桝 N=5箇所 歩車道境界ブロック L=21m 区画線 L=1,056m
市道72号線 | 市道72号線 |  | 宝立 | 道路復旧工事 | 査定番号 | 3949 | 珠洲市宝立町鵜飼～春日野 地内 | 1972 | 3.9 | 1 | 1 | 復旧延⾧ L=1,972m(W=3.9m) 表層工 A=7,741㎡ 上層路盤工 A=7,728㎡ 側溝工 L=2,305m 集水桝 N=18箇所 コンクリート擁壁 V=6㎥ 防護柵工 L=128m 地先境界ブロック L=43m 区画線 L=2,650m No.392～No.454 L=62mについて、家屋倒壊により調査不可能なため未申請。
市道438号線 | 市道438号線 |  | 宝立 | 道路復旧工事 | 査定番号 | 3950 | 珠洲市宝立町鵜飼 地内 | 688 | 6.1 | 1 | 1 | 復旧延⾧ L=688m(W=6.1m) 表層工 A=4,197㎡ 上層路盤工 A=4,197㎡ 側溝工 L=1,376m 集水桝 N=3箇所 区画線 L=760m
市道556号線 | 市道556号線 |  | 宝立 | 道路復旧工事 | 査定番号 | 3969 | 珠洲市宝立町鵜島 地内 | 331 | 15.4 | 1 | 1 | 復旧延⾧ L=331m(W=15.4ｍ) 表層工 A=226㎡ 上層路盤工 A=195㎡ インターロッキング A=2,176㎡ 側溝工 L=570m 集水桝工 N=5箇所 歩車道境界ブロック工 L=38m 地先境界ブロック工 L=373m 区画線工 L=65m
市道676号線 | 市道676号線 |  | 宝立 | 道路復旧工事 | 査定番号 | 4018 | 珠洲市宝立町鵜飼～宗玄 地内 | 2362 | 6 | 1 | 1 | 復旧延⾧ L=2,362m(W=6.0m) 防護柵工L=12m 表層工A=14,230㎡ 視線誘導標N=14本 上層路盤工A=14,180㎡ 歩車道境界ブロックL=362m 側溝工L=548m 大型標識工N=1基 集水桝N=13箇所 区画線L=4,696m ボックスカルバートL=6m 消雪施設について、調査困難なため未申 コンクリート擁壁工V=44㎥ 請 L型擁壁工L=69m
市道340号線 | 市道340号線 |  | 宝立 | 道路復旧工事 | 査定番号 | 4063 | 珠洲市宝立町地内 | 5081 | 3.9 | 1 | 45 | 復旧延⾧ L=5,081m(W=3.9m) 表層工 A=19,938㎡ 上層路盤工 A=19,938㎡ 区画線工 L=10,162m 法面整形 A=15㎡ 側溝工 L=264m 集水桝 N=3箇所 プレキャスト擁壁 L=20m コンクリート擁壁 V=85㎥ ブロック積擁壁 A=130㎡ 縁石工 L=5m 防護柵工 L=116m
市道354号線 | 市道354号線 |  | 宝立 | 道路復旧工事 | 査定番号 | 4063 | 珠洲市宝立町地内 | 5081 | 3.9 | 2 | 45 | 復旧延⾧ L=5,081m(W=3.9m) 表層工 A=19,938㎡ 上層路盤工 A=19,938㎡ 区画線工 L=10,162m 法面整形 A=15㎡ 側溝工 L=264m 集水桝 N=3箇所 プレキャスト擁壁 L=20m コンクリート擁壁 V=85㎥ ブロック積擁壁 A=130㎡ 縁石工 L=5m 防護柵工 L=116m
市道355号線 | 市道355号線 |  | 宝立 | 道路復旧工事 | 査定番号 | 4063 | 珠洲市宝立町地内 | 5081 | 3.9 | 3 | 45 | 復旧延⾧ L=5,081m(W=3.9m) 表層工 A=19,938㎡ 上層路盤工 A=19,938㎡ 区画線工 L=10,162m 法面整形 A=15㎡ 側溝工 L=264m 集水桝 N=3箇所 プレキャスト擁壁 L=20m コンクリート擁壁 V=85㎥ ブロック積擁壁 A=130㎡ 縁石工 L=5m 防護柵工 L=116m
市道358号線 | 市道358号線 |  | 宝立 | 道路復旧工事 | 査定番号 | 4063 | 珠洲市宝立町地内 | 5081 | 3.9 | 4 | 45 | 復旧延⾧ L=5,081m(W=3.9m) 表層工 A=19,938㎡ 上層路盤工 A=19,938㎡ 区画線工 L=10,162m 法面整形 A=15㎡ 側溝工 L=264m 集水桝 N=3箇所 プレキャスト擁壁 L=20m コンクリート擁壁 V=85㎥ ブロック積擁壁 A=130㎡ 縁石工 L=5m 防護柵工 L=116m
市道363号線 | 市道363号線 |  | 宝立 | 道路復旧工事 | 査定番号 | 4063 | 珠洲市宝立町地内 | 5081 | 3.9 | 5 | 45 | 復旧延⾧ L=5,081m(W=3.9m) 表層工 A=19,938㎡ 上層路盤工 A=19,938㎡ 区画線工 L=10,162m 法面整形 A=15㎡ 側溝工 L=264m 集水桝 N=3箇所 プレキャスト擁壁 L=20m コンクリート擁壁 V=85㎥ ブロック積擁壁 A=130㎡ 縁石工 L=5m 防護柵工 L=116m
市道371号線 | 市道371号線 |  | 宝立 | 道路復旧工事 | 査定番号 | 4063 | 珠洲市宝立町地内 | 5081 | 3.9 | 6 | 45 | 復旧延⾧ L=5,081m(W=3.9m) 表層工 A=19,938㎡ 上層路盤工 A=19,938㎡ 区画線工 L=10,162m 法面整形 A=15㎡ 側溝工 L=264m 集水桝 N=3箇所 プレキャスト擁壁 L=20m コンクリート擁壁 V=85㎥ ブロック積擁壁 A=130㎡ 縁石工 L=5m 防護柵工 L=116m
市道372号線 | 市道372号線 |  | 宝立 | 道路復旧工事 | 査定番号 | 4063 | 珠洲市宝立町地内 | 5081 | 3.9 | 7 | 45 | 復旧延⾧ L=5,081m(W=3.9m) 表層工 A=19,938㎡ 上層路盤工 A=19,938㎡ 区画線工 L=10,162m 法面整形 A=15㎡ 側溝工 L=264m 集水桝 N=3箇所 プレキャスト擁壁 L=20m コンクリート擁壁 V=85㎥ ブロック積擁壁 A=130㎡ 縁石工 L=5m 防護柵工 L=116m
市道390号線 | 市道390号線 |  | 宝立 | 道路復旧工事 | 査定番号 | 4063 | 珠洲市宝立町地内 | 5081 | 3.9 | 8 | 45 | 復旧延⾧ L=5,081m(W=3.9m) 表層工 A=19,938㎡ 上層路盤工 A=19,938㎡ 区画線工 L=10,162m 法面整形 A=15㎡ 側溝工 L=264m 集水桝 N=3箇所 プレキャスト擁壁 L=20m コンクリート擁壁 V=85㎥ ブロック積擁壁 A=130㎡ 縁石工 L=5m 防護柵工 L=116m
市道392号線 | 市道392号線 |  | 宝立 | 道路復旧工事 | 査定番号 | 4063 | 珠洲市宝立町地内 | 5081 | 3.9 | 9 | 45 | 復旧延⾧ L=5,081m(W=3.9m) 表層工 A=19,938㎡ 上層路盤工 A=19,938㎡ 区画線工 L=10,162m 法面整形 A=15㎡ 側溝工 L=264m 集水桝 N=3箇所 プレキャスト擁壁 L=20m コンクリート擁壁 V=85㎥ ブロック積擁壁 A=130㎡ 縁石工 L=5m 防護柵工 L=116m
市道394号線 | 市道394号線 |  | 宝立 | 道路復旧工事 | 査定番号 | 4063 | 珠洲市宝立町地内 | 5081 | 3.9 | 10 | 45 | 復旧延⾧ L=5,081m(W=3.9m) 表層工 A=19,938㎡ 上層路盤工 A=19,938㎡ 区画線工 L=10,162m 法面整形 A=15㎡ 側溝工 L=264m 集水桝 N=3箇所 プレキャスト擁壁 L=20m コンクリート擁壁 V=85㎥ ブロック積擁壁 A=130㎡ 縁石工 L=5m 防護柵工 L=116m
市道417号線 | 市道417号線 |  | 宝立 | 道路復旧工事 | 査定番号 | 4063 | 珠洲市宝立町地内 | 5081 | 3.9 | 11 | 45 | 復旧延⾧ L=5,081m(W=3.9m) 表層工 A=19,938㎡ 上層路盤工 A=19,938㎡ 区画線工 L=10,162m 法面整形 A=15㎡ 側溝工 L=264m 集水桝 N=3箇所 プレキャスト擁壁 L=20m コンクリート擁壁 V=85㎥ ブロック積擁壁 A=130㎡ 縁石工 L=5m 防護柵工 L=116m
市道418号線 | 市道418号線 |  | 宝立 | 道路復旧工事 | 査定番号 | 4063 | 珠洲市宝立町地内 | 5081 | 3.9 | 12 | 45 | 復旧延⾧ L=5,081m(W=3.9m) 表層工 A=19,938㎡ 上層路盤工 A=19,938㎡ 区画線工 L=10,162m 法面整形 A=15㎡ 側溝工 L=264m 集水桝 N=3箇所 プレキャスト擁壁 L=20m コンクリート擁壁 V=85㎥ ブロック積擁壁 A=130㎡ 縁石工 L=5m 防護柵工 L=116m
市道419号線 | 市道419号線 |  | 宝立 | 道路復旧工事 | 査定番号 | 4063 | 珠洲市宝立町地内 | 5081 | 3.9 | 13 | 45 | 復旧延⾧ L=5,081m(W=3.9m) 表層工 A=19,938㎡ 上層路盤工 A=19,938㎡ 区画線工 L=10,162m 法面整形 A=15㎡ 側溝工 L=264m 集水桝 N=3箇所 プレキャスト擁壁 L=20m コンクリート擁壁 V=85㎥ ブロック積擁壁 A=130㎡ 縁石工 L=5m 防護柵工 L=116m
市道421号線 | 市道421号線 |  | 宝立 | 道路復旧工事 | 査定番号 | 4063 | 珠洲市宝立町地内 | 5081 | 3.9 | 14 | 45 | 復旧延⾧ L=5,081m(W=3.9m) 表層工 A=19,938㎡ 上層路盤工 A=19,938㎡ 区画線工 L=10,162m 法面整形 A=15㎡ 側溝工 L=264m 集水桝 N=3箇所 プレキャスト擁壁 L=20m コンクリート擁壁 V=85㎥ ブロック積擁壁 A=130㎡ 縁石工 L=5m 防護柵工 L=116m
市道422号線 | 市道422号線 |  | 宝立 | 道路復旧工事 | 査定番号 | 4063 | 珠洲市宝立町地内 | 5081 | 3.9 | 15 | 45 | 復旧延⾧ L=5,081m(W=3.9m) 表層工 A=19,938㎡ 上層路盤工 A=19,938㎡ 区画線工 L=10,162m 法面整形 A=15㎡ 側溝工 L=264m 集水桝 N=3箇所 プレキャスト擁壁 L=20m コンクリート擁壁 V=85㎥ ブロック積擁壁 A=130㎡ 縁石工 L=5m 防護柵工 L=116m
市道429号線 | 市道429号線 |  | 宝立 | 道路復旧工事 | 査定番号 | 4063 | 珠洲市宝立町地内 | 5081 | 3.9 | 16 | 45 | 復旧延⾧ L=5,081m(W=3.9m) 表層工 A=19,938㎡ 上層路盤工 A=19,938㎡ 区画線工 L=10,162m 法面整形 A=15㎡ 側溝工 L=264m 集水桝 N=3箇所 プレキャスト擁壁 L=20m コンクリート擁壁 V=85㎥ ブロック積擁壁 A=130㎡ 縁石工 L=5m 防護柵工 L=116m
市道433号線 | 市道433号線 |  | 宝立 | 道路復旧工事 | 査定番号 | 4063 | 珠洲市宝立町地内 | 5081 | 3.9 | 17 | 45 | 復旧延⾧ L=5,081m(W=3.9m) 表層工 A=19,938㎡ 上層路盤工 A=19,938㎡ 区画線工 L=10,162m 法面整形 A=15㎡ 側溝工 L=264m 集水桝 N=3箇所 プレキャスト擁壁 L=20m コンクリート擁壁 V=85㎥ ブロック積擁壁 A=130㎡ 縁石工 L=5m 防護柵工 L=116m
市道471号線 | 市道471号線 |  | 宝立 | 道路復旧工事 | 査定番号 | 4063 | 珠洲市宝立町地内 | 5081 | 3.9 | 18 | 45 | 復旧延⾧ L=5,081m(W=3.9m) 表層工 A=19,938㎡ 上層路盤工 A=19,938㎡ 区画線工 L=10,162m 法面整形 A=15㎡ 側溝工 L=264m 集水桝 N=3箇所 プレキャスト擁壁 L=20m コンクリート擁壁 V=85㎥ ブロック積擁壁 A=130㎡ 縁石工 L=5m 防護柵工 L=116m
市道472号線 | 市道472号線 |  | 宝立 | 道路復旧工事 | 査定番号 | 4063 | 珠洲市宝立町地内 | 5081 | 3.9 | 19 | 45 | 復旧延⾧ L=5,081m(W=3.9m) 表層工 A=19,938㎡ 上層路盤工 A=19,938㎡ 区画線工 L=10,162m 法面整形 A=15㎡ 側溝工 L=264m 集水桝 N=3箇所 プレキャスト擁壁 L=20m コンクリート擁壁 V=85㎥ ブロック積擁壁 A=130㎡ 縁石工 L=5m 防護柵工 L=116m
市道473号線 | 市道473号線 |  | 宝立 | 道路復旧工事 | 査定番号 | 4063 | 珠洲市宝立町地内 | 5081 | 3.9 | 20 | 45 | 復旧延⾧ L=5,081m(W=3.9m) 表層工 A=19,938㎡ 上層路盤工 A=19,938㎡ 区画線工 L=10,162m 法面整形 A=15㎡ 側溝工 L=264m 集水桝 N=3箇所 プレキャスト擁壁 L=20m コンクリート擁壁 V=85㎥ ブロック積擁壁 A=130㎡ 縁石工 L=5m 防護柵工 L=116m
市道488号線 | 市道488号線 |  | 宝立 | 道路復旧工事 | 査定番号 | 4063 | 珠洲市宝立町地内 | 5081 | 3.9 | 21 | 45 | 復旧延⾧ L=5,081m(W=3.9m) 表層工 A=19,938㎡ 上層路盤工 A=19,938㎡ 区画線工 L=10,162m 法面整形 A=15㎡ 側溝工 L=264m 集水桝 N=3箇所 プレキャスト擁壁 L=20m コンクリート擁壁 V=85㎥ ブロック積擁壁 A=130㎡ 縁石工 L=5m 防護柵工 L=116m
市道509号線 | 市道509号線 |  | 宝立 | 道路復旧工事 | 査定番号 | 4063 | 珠洲市宝立町地内 | 5081 | 3.9 | 22 | 45 | 復旧延⾧ L=5,081m(W=3.9m) 表層工 A=19,938㎡ 上層路盤工 A=19,938㎡ 区画線工 L=10,162m 法面整形 A=15㎡ 側溝工 L=264m 集水桝 N=3箇所 プレキャスト擁壁 L=20m コンクリート擁壁 V=85㎥ ブロック積擁壁 A=130㎡ 縁石工 L=5m 防護柵工 L=116m
市道510号線 | 市道510号線 |  | 宝立 | 道路復旧工事 | 査定番号 | 4063 | 珠洲市宝立町地内 | 5081 | 3.9 | 23 | 45 | 復旧延⾧ L=5,081m(W=3.9m) 表層工 A=19,938㎡ 上層路盤工 A=19,938㎡ 区画線工 L=10,162m 法面整形 A=15㎡ 側溝工 L=264m 集水桝 N=3箇所 プレキャスト擁壁 L=20m コンクリート擁壁 V=85㎥ ブロック積擁壁 A=130㎡ 縁石工 L=5m 防護柵工 L=116m
市道533号線 | 市道533号線 |  | 宝立 | 道路復旧工事 | 査定番号 | 4063 | 珠洲市宝立町地内 | 5081 | 3.9 | 24 | 45 | 復旧延⾧ L=5,081m(W=3.9m) 表層工 A=19,938㎡ 上層路盤工 A=19,938㎡ 区画線工 L=10,162m 法面整形 A=15㎡ 側溝工 L=264m 集水桝 N=3箇所 プレキャスト擁壁 L=20m コンクリート擁壁 V=85㎥ ブロック積擁壁 A=130㎡ 縁石工 L=5m 防護柵工 L=116m
市道534号線 | 市道534号線 |  | 宝立 | 道路復旧工事 | 査定番号 | 4063 | 珠洲市宝立町地内 | 5081 | 3.9 | 25 | 45 | 復旧延⾧ L=5,081m(W=3.9m) 表層工 A=19,938㎡ 上層路盤工 A=19,938㎡ 区画線工 L=10,162m 法面整形 A=15㎡ 側溝工 L=264m 集水桝 N=3箇所 プレキャスト擁壁 L=20m コンクリート擁壁 V=85㎥ ブロック積擁壁 A=130㎡ 縁石工 L=5m 防護柵工 L=116m
市道538号線 | 市道538号線 |  | 宝立 | 道路復旧工事 | 査定番号 | 4063 | 珠洲市宝立町地内 | 5081 | 3.9 | 26 | 45 | 復旧延⾧ L=5,081m(W=3.9m) 表層工 A=19,938㎡ 上層路盤工 A=19,938㎡ 区画線工 L=10,162m 法面整形 A=15㎡ 側溝工 L=264m 集水桝 N=3箇所 プレキャスト擁壁 L=20m コンクリート擁壁 V=85㎥ ブロック積擁壁 A=130㎡ 縁石工 L=5m 防護柵工 L=116m
市道562号線 | 市道562号線 |  | 宝立 | 道路復旧工事 | 査定番号 | 4063 | 珠洲市宝立町地内 | 5081 | 3.9 | 27 | 45 | 復旧延⾧ L=5,081m(W=3.9m) 表層工 A=19,938㎡ 上層路盤工 A=19,938㎡ 区画線工 L=10,162m 法面整形 A=15㎡ 側溝工 L=264m 集水桝 N=3箇所 プレキャスト擁壁 L=20m コンクリート擁壁 V=85㎥ ブロック積擁壁 A=130㎡ 縁石工 L=5m 防護柵工 L=116m
市道575号線 | 市道575号線 |  | 宝立 | 道路復旧工事 | 査定番号 | 4063 | 珠洲市宝立町地内 | 5081 | 3.9 | 28 | 45 | 復旧延⾧ L=5,081m(W=3.9m) 表層工 A=19,938㎡ 上層路盤工 A=19,938㎡ 区画線工 L=10,162m 法面整形 A=15㎡ 側溝工 L=264m 集水桝 N=3箇所 プレキャスト擁壁 L=20m コンクリート擁壁 V=85㎥ ブロック積擁壁 A=130㎡ 縁石工 L=5m 防護柵工 L=116m
市道580号線 | 市道580号線 |  | 宝立 | 道路復旧工事 | 査定番号 | 4063 | 珠洲市宝立町地内 | 5081 | 3.9 | 29 | 45 | 復旧延⾧ L=5,081m(W=3.9m) 表層工 A=19,938㎡ 上層路盤工 A=19,938㎡ 区画線工 L=10,162m 法面整形 A=15㎡ 側溝工 L=264m 集水桝 N=3箇所 プレキャスト擁壁 L=20m コンクリート擁壁 V=85㎥ ブロック積擁壁 A=130㎡ 縁石工 L=5m 防護柵工 L=116m
市道583号線 | 市道583号線 |  | 宝立 | 道路復旧工事 | 査定番号 | 4063 | 珠洲市宝立町地内 | 5081 | 3.9 | 30 | 45 | 復旧延⾧ L=5,081m(W=3.9m) 表層工 A=19,938㎡ 上層路盤工 A=19,938㎡ 区画線工 L=10,162m 法面整形 A=15㎡ 側溝工 L=264m 集水桝 N=3箇所 プレキャスト擁壁 L=20m コンクリート擁壁 V=85㎥ ブロック積擁壁 A=130㎡ 縁石工 L=5m 防護柵工 L=116m
市道603号線 | 市道603号線 |  | 宝立 | 道路復旧工事 | 査定番号 | 4063 | 珠洲市宝立町地内 | 5081 | 3.9 | 31 | 45 | 復旧延⾧ L=5,081m(W=3.9m) 表層工 A=19,938㎡ 上層路盤工 A=19,938㎡ 区画線工 L=10,162m 法面整形 A=15㎡ 側溝工 L=264m 集水桝 N=3箇所 プレキャスト擁壁 L=20m コンクリート擁壁 V=85㎥ ブロック積擁壁 A=130㎡ 縁石工 L=5m 防護柵工 L=116m
市道604号線 | 市道604号線 |  | 宝立 | 道路復旧工事 | 査定番号 | 4063 | 珠洲市宝立町地内 | 5081 | 3.9 | 32 | 45 | 復旧延⾧ L=5,081m(W=3.9m) 表層工 A=19,938㎡ 上層路盤工 A=19,938㎡ 区画線工 L=10,162m 法面整形 A=15㎡ 側溝工 L=264m 集水桝 N=3箇所 プレキャスト擁壁 L=20m コンクリート擁壁 V=85㎥ ブロック積擁壁 A=130㎡ 縁石工 L=5m 防護柵工 L=116m
市道650号線 | 市道650号線 |  | 宝立 | 道路復旧工事 | 査定番号 | 4063 | 珠洲市宝立町地内 | 5081 | 3.9 | 33 | 45 | 復旧延⾧ L=5,081m(W=3.9m) 表層工 A=19,938㎡ 上層路盤工 A=19,938㎡ 区画線工 L=10,162m 法面整形 A=15㎡ 側溝工 L=264m 集水桝 N=3箇所 プレキャスト擁壁 L=20m コンクリート擁壁 V=85㎥ ブロック積擁壁 A=130㎡ 縁石工 L=5m 防護柵工 L=116m
市道656号線 | 市道656号線 |  | 宝立 | 道路復旧工事 | 査定番号 | 4063 | 珠洲市宝立町地内 | 5081 | 3.9 | 34 | 45 | 復旧延⾧ L=5,081m(W=3.9m) 表層工 A=19,938㎡ 上層路盤工 A=19,938㎡ 区画線工 L=10,162m 法面整形 A=15㎡ 側溝工 L=264m 集水桝 N=3箇所 プレキャスト擁壁 L=20m コンクリート擁壁 V=85㎥ ブロック積擁壁 A=130㎡ 縁石工 L=5m 防護柵工 L=116m
市道660号線 | 市道660号線 |  | 宝立 | 道路復旧工事 | 査定番号 | 4063 | 珠洲市宝立町地内 | 5081 | 3.9 | 35 | 45 | 復旧延⾧ L=5,081m(W=3.9m) 表層工 A=19,938㎡ 上層路盤工 A=19,938㎡ 区画線工 L=10,162m 法面整形 A=15㎡ 側溝工 L=264m 集水桝 N=3箇所 プレキャスト擁壁 L=20m コンクリート擁壁 V=85㎥ ブロック積擁壁 A=130㎡ 縁石工 L=5m 防護柵工 L=116m
市道666号線 | 市道666号線 |  | 宝立 | 道路復旧工事 | 査定番号 | 4063 | 珠洲市宝立町地内 | 5081 | 3.9 | 36 | 45 | 復旧延⾧ L=5,081m(W=3.9m) 表層工 A=19,938㎡ 上層路盤工 A=19,938㎡ 区画線工 L=10,162m 法面整形 A=15㎡ 側溝工 L=264m 集水桝 N=3箇所 プレキャスト擁壁 L=20m コンクリート擁壁 V=85㎥ ブロック積擁壁 A=130㎡ 縁石工 L=5m 防護柵工 L=116m
市道674号線 | 市道674号線 |  | 宝立 | 道路復旧工事 | 査定番号 | 4063 | 珠洲市宝立町地内 | 5081 | 3.9 | 37 | 45 | 復旧延⾧ L=5,081m(W=3.9m) 表層工 A=19,938㎡ 上層路盤工 A=19,938㎡ 区画線工 L=10,162m 法面整形 A=15㎡ 側溝工 L=264m 集水桝 N=3箇所 プレキャスト擁壁 L=20m コンクリート擁壁 V=85㎥ ブロック積擁壁 A=130㎡ 縁石工 L=5m 防護柵工 L=116m
市道677号線 | 市道677号線 |  | 宝立 | 道路復旧工事 | 査定番号 | 4063 | 珠洲市宝立町地内 | 5081 | 3.9 | 38 | 45 | 復旧延⾧ L=5,081m(W=3.9m) 表層工 A=19,938㎡ 上層路盤工 A=19,938㎡ 区画線工 L=10,162m 法面整形 A=15㎡ 側溝工 L=264m 集水桝 N=3箇所 プレキャスト擁壁 L=20m コンクリート擁壁 V=85㎥ ブロック積擁壁 A=130㎡ 縁石工 L=5m 防護柵工 L=116m
市道680号線 | 市道680号線 |  | 宝立 | 道路復旧工事 | 査定番号 | 4063 | 珠洲市宝立町地内 | 5081 | 3.9 | 39 | 45 | 復旧延⾧ L=5,081m(W=3.9m) 表層工 A=19,938㎡ 上層路盤工 A=19,938㎡ 区画線工 L=10,162m 法面整形 A=15㎡ 側溝工 L=264m 集水桝 N=3箇所 プレキャスト擁壁 L=20m コンクリート擁壁 V=85㎥ ブロック積擁壁 A=130㎡ 縁石工 L=5m 防護柵工 L=116m
市道686号線 | 市道686号線 |  | 宝立 | 道路復旧工事 | 査定番号 | 4063 | 珠洲市宝立町地内 | 5081 | 3.9 | 40 | 45 | 復旧延⾧ L=5,081m(W=3.9m) 表層工 A=19,938㎡ 上層路盤工 A=19,938㎡ 区画線工 L=10,162m 法面整形 A=15㎡ 側溝工 L=264m 集水桝 N=3箇所 プレキャスト擁壁 L=20m コンクリート擁壁 V=85㎥ ブロック積擁壁 A=130㎡ 縁石工 L=5m 防護柵工 L=116m
市道716号線 | 市道716号線 |  | 宝立 | 道路復旧工事 | 査定番号 | 4063 | 珠洲市宝立町地内 | 5081 | 3.9 | 41 | 45 | 復旧延⾧ L=5,081m(W=3.9m) 表層工 A=19,938㎡ 上層路盤工 A=19,938㎡ 区画線工 L=10,162m 法面整形 A=15㎡ 側溝工 L=264m 集水桝 N=3箇所 プレキャスト擁壁 L=20m コンクリート擁壁 V=85㎥ ブロック積擁壁 A=130㎡ 縁石工 L=5m 防護柵工 L=116m
市道717号線 | 市道717号線 |  | 宝立 | 道路復旧工事 | 査定番号 | 4063 | 珠洲市宝立町地内 | 5081 | 3.9 | 42 | 45 | 復旧延⾧ L=5,081m(W=3.9m) 表層工 A=19,938㎡ 上層路盤工 A=19,938㎡ 区画線工 L=10,162m 法面整形 A=15㎡ 側溝工 L=264m 集水桝 N=3箇所 プレキャスト擁壁 L=20m コンクリート擁壁 V=85㎥ ブロック積擁壁 A=130㎡ 縁石工 L=5m 防護柵工 L=116m
市道84号線 | 市道84号線 |  | 宝立 | 道路復旧工事 | 査定番号 | 4063 | 珠洲市宝立町地内 | 5081 | 3.9 | 43 | 45 | 復旧延⾧ L=5,081m(W=3.9m) 表層工 A=19,938㎡ 上層路盤工 A=19,938㎡ 区画線工 L=10,162m 法面整形 A=15㎡ 側溝工 L=264m 集水桝 N=3箇所 プレキャスト擁壁 L=20m コンクリート擁壁 V=85㎥ ブロック積擁壁 A=130㎡ 縁石工 L=5m 防護柵工 L=116m
市道86号線 | 市道86号線 |  | 宝立 | 道路復旧工事 | 査定番号 | 4063 | 珠洲市宝立町地内 | 5081 | 3.9 | 44 | 45 | 復旧延⾧ L=5,081m(W=3.9m) 表層工 A=19,938㎡ 上層路盤工 A=19,938㎡ 区画線工 L=10,162m 法面整形 A=15㎡ 側溝工 L=264m 集水桝 N=3箇所 プレキャスト擁壁 L=20m コンクリート擁壁 V=85㎥ ブロック積擁壁 A=130㎡ 縁石工 L=5m 防護柵工 L=116m
市道88号線 | 市道88号線 |  | 宝立 | 道路復旧工事 | 査定番号 | 4063 | 珠洲市宝立町地内 | 5081 | 3.9 | 45 | 45 | 復旧延⾧ L=5,081m(W=3.9m) 表層工 A=19,938㎡ 上層路盤工 A=19,938㎡ 区画線工 L=10,162m 法面整形 A=15㎡ 側溝工 L=264m 集水桝 N=3箇所 プレキャスト擁壁 L=20m コンクリート擁壁 V=85㎥ ブロック積擁壁 A=130㎡ 縁石工 L=5m 防護柵工 L=116m
市道13号線 | 市道13号線 |  | 宝立 | 道路復旧工事 | 査定番号 | 4064 | 珠洲市宝立町地内 | 5854 | 4.2 | 1 | 21 | 復旧延⾧ L=5,854m(W=4.2m) 表層工 A=24,764㎡ 上層路盤工 A=24,764㎡ 区画線工 L=11,708m 側溝工 L=308m 集水桝 N=16箇所 コンクリート擁壁 V=2㎥ ブロック積擁壁 A=4㎡ アスカーブ L=77m 縁石工 L=7m 防草コンクリート A=25㎡ 防護柵工 L=292m 調査不可能箇所について未申請
市道58号線 | 市道58号線 |  | 宝立 | 道路復旧工事 | 査定番号 | 4064 | 珠洲市宝立町地内 | 5854 | 4.2 | 2 | 21 | 復旧延⾧ L=5,854m(W=4.2m) 表層工 A=24,764㎡ 上層路盤工 A=24,764㎡ 区画線工 L=11,708m 側溝工 L=308m 集水桝 N=16箇所 コンクリート擁壁 V=2㎥ ブロック積擁壁 A=4㎡ アスカーブ L=77m 縁石工 L=7m 防草コンクリート A=25㎡ 防護柵工 L=292m 調査不可能箇所について未申請
市道59号線 | 市道59号線 |  | 宝立 | 道路復旧工事 | 査定番号 | 4064 | 珠洲市宝立町地内 | 5854 | 4.2 | 3 | 21 | 復旧延⾧ L=5,854m(W=4.2m) 表層工 A=24,764㎡ 上層路盤工 A=24,764㎡ 区画線工 L=11,708m 側溝工 L=308m 集水桝 N=16箇所 コンクリート擁壁 V=2㎥ ブロック積擁壁 A=4㎡ アスカーブ L=77m 縁石工 L=7m 防草コンクリート A=25㎡ 防護柵工 L=292m 調査不可能箇所について未申請
市道60号線 | 市道60号線 |  | 宝立 | 道路復旧工事 | 査定番号 | 4064 | 珠洲市宝立町地内 | 5854 | 4.2 | 4 | 21 | 復旧延⾧ L=5,854m(W=4.2m) 表層工 A=24,764㎡ 上層路盤工 A=24,764㎡ 区画線工 L=11,708m 側溝工 L=308m 集水桝 N=16箇所 コンクリート擁壁 V=2㎥ ブロック積擁壁 A=4㎡ アスカーブ L=77m 縁石工 L=7m 防草コンクリート A=25㎡ 防護柵工 L=292m 調査不可能箇所について未申請
市道61号線 | 市道61号線 |  | 宝立 | 道路復旧工事 | 査定番号 | 4064 | 珠洲市宝立町地内 | 5854 | 4.2 | 5 | 21 | 復旧延⾧ L=5,854m(W=4.2m) 表層工 A=24,764㎡ 上層路盤工 A=24,764㎡ 区画線工 L=11,708m 側溝工 L=308m 集水桝 N=16箇所 コンクリート擁壁 V=2㎥ ブロック積擁壁 A=4㎡ アスカーブ L=77m 縁石工 L=7m 防草コンクリート A=25㎡ 防護柵工 L=292m 調査不可能箇所について未申請
市道64号線 | 市道64号線 |  | 宝立 | 道路復旧工事 | 査定番号 | 4064 | 珠洲市宝立町地内 | 5854 | 4.2 | 6 | 21 | 復旧延⾧ L=5,854m(W=4.2m) 表層工 A=24,764㎡ 上層路盤工 A=24,764㎡ 区画線工 L=11,708m 側溝工 L=308m 集水桝 N=16箇所 コンクリート擁壁 V=2㎥ ブロック積擁壁 A=4㎡ アスカーブ L=77m 縁石工 L=7m 防草コンクリート A=25㎡ 防護柵工 L=292m 調査不可能箇所について未申請
市道65号線 | 市道65号線 |  | 宝立 | 道路復旧工事 | 査定番号 | 4064 | 珠洲市宝立町地内 | 5854 | 4.2 | 7 | 21 | 復旧延⾧ L=5,854m(W=4.2m) 表層工 A=24,764㎡ 上層路盤工 A=24,764㎡ 区画線工 L=11,708m 側溝工 L=308m 集水桝 N=16箇所 コンクリート擁壁 V=2㎥ ブロック積擁壁 A=4㎡ アスカーブ L=77m 縁石工 L=7m 防草コンクリート A=25㎡ 防護柵工 L=292m 調査不可能箇所について未申請
市道67号線 | 市道67号線 |  | 宝立 | 道路復旧工事 | 査定番号 | 4064 | 珠洲市宝立町地内 | 5854 | 4.2 | 8 | 21 | 復旧延⾧ L=5,854m(W=4.2m) 表層工 A=24,764㎡ 上層路盤工 A=24,764㎡ 区画線工 L=11,708m 側溝工 L=308m 集水桝 N=16箇所 コンクリート擁壁 V=2㎥ ブロック積擁壁 A=4㎡ アスカーブ L=77m 縁石工 L=7m 防草コンクリート A=25㎡ 防護柵工 L=292m 調査不可能箇所について未申請
市道68号線 | 市道68号線 |  | 宝立 | 道路復旧工事 | 査定番号 | 4064 | 珠洲市宝立町地内 | 5854 | 4.2 | 9 | 21 | 復旧延⾧ L=5,854m(W=4.2m) 表層工 A=24,764㎡ 上層路盤工 A=24,764㎡ 区画線工 L=11,708m 側溝工 L=308m 集水桝 N=16箇所 コンクリート擁壁 V=2㎥ ブロック積擁壁 A=4㎡ アスカーブ L=77m 縁石工 L=7m 防草コンクリート A=25㎡ 防護柵工 L=292m 調査不可能箇所について未申請
市道69号線 | 市道69号線 |  | 宝立 | 道路復旧工事 | 査定番号 | 4064 | 珠洲市宝立町地内 | 5854 | 4.2 | 10 | 21 | 復旧延⾧ L=5,854m(W=4.2m) 表層工 A=24,764㎡ 上層路盤工 A=24,764㎡ 区画線工 L=11,708m 側溝工 L=308m 集水桝 N=16箇所 コンクリート擁壁 V=2㎥ ブロック積擁壁 A=4㎡ アスカーブ L=77m 縁石工 L=7m 防草コンクリート A=25㎡ 防護柵工 L=292m 調査不可能箇所について未申請
市道71号線 | 市道71号線 |  | 宝立 | 道路復旧工事 | 査定番号 | 4064 | 珠洲市宝立町地内 | 5854 | 4.2 | 11 | 21 | 復旧延⾧ L=5,854m(W=4.2m) 表層工 A=24,764㎡ 上層路盤工 A=24,764㎡ 区画線工 L=11,708m 側溝工 L=308m 集水桝 N=16箇所 コンクリート擁壁 V=2㎥ ブロック積擁壁 A=4㎡ アスカーブ L=77m 縁石工 L=7m 防草コンクリート A=25㎡ 防護柵工 L=292m 調査不可能箇所について未申請
市道736号線 | 市道736号線 |  | 宝立 | 道路復旧工事 | 査定番号 | 4064 | 珠洲市宝立町地内 | 5854 | 4.2 | 12 | 21 | 復旧延⾧ L=5,854m(W=4.2m) 表層工 A=24,764㎡ 上層路盤工 A=24,764㎡ 区画線工 L=11,708m 側溝工 L=308m 集水桝 N=16箇所 コンクリート擁壁 V=2㎥ ブロック積擁壁 A=4㎡ アスカーブ L=77m 縁石工 L=7m 防草コンクリート A=25㎡ 防護柵工 L=292m 調査不可能箇所について未申請
市道73号線 | 市道73号線 |  | 宝立 | 道路復旧工事 | 査定番号 | 4064 | 珠洲市宝立町地内 | 5854 | 4.2 | 13 | 21 | 復旧延⾧ L=5,854m(W=4.2m) 表層工 A=24,764㎡ 上層路盤工 A=24,764㎡ 区画線工 L=11,708m 側溝工 L=308m 集水桝 N=16箇所 コンクリート擁壁 V=2㎥ ブロック積擁壁 A=4㎡ アスカーブ L=77m 縁石工 L=7m 防草コンクリート A=25㎡ 防護柵工 L=292m 調査不可能箇所について未申請
市道74号線 | 市道74号線 |  | 宝立 | 道路復旧工事 | 査定番号 | 4064 | 珠洲市宝立町地内 | 5854 | 4.2 | 14 | 21 | 復旧延⾧ L=5,854m(W=4.2m) 表層工 A=24,764㎡ 上層路盤工 A=24,764㎡ 区画線工 L=11,708m 側溝工 L=308m 集水桝 N=16箇所 コンクリート擁壁 V=2㎥ ブロック積擁壁 A=4㎡ アスカーブ L=77m 縁石工 L=7m 防草コンクリート A=25㎡ 防護柵工 L=292m 調査不可能箇所について未申請
市道75号線 | 市道75号線 |  | 宝立 | 道路復旧工事 | 査定番号 | 4064 | 珠洲市宝立町地内 | 5854 | 4.2 | 15 | 21 | 復旧延⾧ L=5,854m(W=4.2m) 表層工 A=24,764㎡ 上層路盤工 A=24,764㎡ 区画線工 L=11,708m 側溝工 L=308m 集水桝 N=16箇所 コンクリート擁壁 V=2㎥ ブロック積擁壁 A=4㎡ アスカーブ L=77m 縁石工 L=7m 防草コンクリート A=25㎡ 防護柵工 L=292m 調査不可能箇所について未申請
市道76号線 | 市道76号線 |  | 宝立 | 道路復旧工事 | 査定番号 | 4064 | 珠洲市宝立町地内 | 5854 | 4.2 | 16 | 21 | 復旧延⾧ L=5,854m(W=4.2m) 表層工 A=24,764㎡ 上層路盤工 A=24,764㎡ 区画線工 L=11,708m 側溝工 L=308m 集水桝 N=16箇所 コンクリート擁壁 V=2㎥ ブロック積擁壁 A=4㎡ アスカーブ L=77m 縁石工 L=7m 防草コンクリート A=25㎡ 防護柵工 L=292m 調査不可能箇所について未申請
市道77号線 | 市道77号線 |  | 宝立 | 道路復旧工事 | 査定番号 | 4064 | 珠洲市宝立町地内 | 5854 | 4.2 | 17 | 21 | 復旧延⾧ L=5,854m(W=4.2m) 表層工 A=24,764㎡ 上層路盤工 A=24,764㎡ 区画線工 L=11,708m 側溝工 L=308m 集水桝 N=16箇所 コンクリート擁壁 V=2㎥ ブロック積擁壁 A=4㎡ アスカーブ L=77m 縁石工 L=7m 防草コンクリート A=25㎡ 防護柵工 L=292m 調査不可能箇所について未申請
市道78号線 | 市道78号線 |  | 宝立 | 道路復旧工事 | 査定番号 | 4064 | 珠洲市宝立町地内 | 5854 | 4.2 | 18 | 21 | 復旧延⾧ L=5,854m(W=4.2m) 表層工 A=24,764㎡ 上層路盤工 A=24,764㎡ 区画線工 L=11,708m 側溝工 L=308m 集水桝 N=16箇所 コンクリート擁壁 V=2㎥ ブロック積擁壁 A=4㎡ アスカーブ L=77m 縁石工 L=7m 防草コンクリート A=25㎡ 防護柵工 L=292m 調査不可能箇所について未申請
市道79号線 | 市道79号線 |  | 宝立 | 道路復旧工事 | 査定番号 | 4064 | 珠洲市宝立町地内 | 5854 | 4.2 | 19 | 21 | 復旧延⾧ L=5,854m(W=4.2m) 表層工 A=24,764㎡ 上層路盤工 A=24,764㎡ 区画線工 L=11,708m 側溝工 L=308m 集水桝 N=16箇所 コンクリート擁壁 V=2㎥ ブロック積擁壁 A=4㎡ アスカーブ L=77m 縁石工 L=7m 防草コンクリート A=25㎡ 防護柵工 L=292m 調査不可能箇所について未申請
市道80号線 | 市道80号線 |  | 宝立 | 道路復旧工事 | 査定番号 | 4064 | 珠洲市宝立町地内 | 5854 | 4.2 | 20 | 21 | 復旧延⾧ L=5,854m(W=4.2m) 表層工 A=24,764㎡ 上層路盤工 A=24,764㎡ 区画線工 L=11,708m 側溝工 L=308m 集水桝 N=16箇所 コンクリート擁壁 V=2㎥ ブロック積擁壁 A=4㎡ アスカーブ L=77m 縁石工 L=7m 防草コンクリート A=25㎡ 防護柵工 L=292m 調査不可能箇所について未申請
市道83号線 | 市道83号線 |  | 宝立 | 道路復旧工事 | 査定番号 | 4064 | 珠洲市宝立町地内 | 5854 | 4.2 | 21 | 21 | 復旧延⾧ L=5,854m(W=4.2m) 表層工 A=24,764㎡ 上層路盤工 A=24,764㎡ 区画線工 L=11,708m 側溝工 L=308m 集水桝 N=16箇所 コンクリート擁壁 V=2㎥ ブロック積擁壁 A=4㎡ アスカーブ L=77m 縁石工 L=7m 防草コンクリート A=25㎡ 防護柵工 L=292m 調査不可能箇所について未申請
金峰寺橋 | 市道13号線 | 金峰寺橋 | 宝立 | 橋梁復旧工事 | 査定番号 | 3975 | 珠洲市宝立町鵜島 地内 | 40.1 | 4.7 | 1 | 1 | 復旧延⾧ L＝40.1ｍ（Ｗ＝4.7ｍ） 断面修復工 Ｎ＝1構造物
磐若橋・磐若歩道橋 | 市道740号線 | 磐若橋・磐若歩道橋 | 宝立 | 橋梁復旧工事 | 査定番号 | 3979 | 珠洲市宝立町春日野 地内 | 19.8 | 9 | 1 | 1 | 復旧延⾧ L＝19.8ｍ（Ｗ＝9.0ｍ） 橋梁撤去工 N=1橋 橋梁上部工 N=1式 橋台工 N=2基 仮設工 N=1式 舗装工 A=336m2 排水構造物工 L=24m 防護柵工 L=18m 区画線工 L=80m 護岸工 A=121m2
港橋 | 市道70号線 | 港橋 | 宝立 | 橋梁復旧工事 | 査定番号 | 4009 | 珠洲市宝立町鵜飼 地内 | 41 | 6.6 | 1 | 1 | 復旧延⾧ L＝41.0ｍ（Ｗ＝6.6ｍ） 橋梁撤去工（下部工） N=1橋 橋梁上部工 N=1式 橋台工 N=2基 橋脚工 N=2基 仮設工 N=1式
鵜飼大橋 | 市道676号線 | 鵜飼大橋 | 宝立 | 橋梁復旧工事 | 査定番号 | 4011 | 珠洲市宝立町鵜飼 地内 | 54 | 9.35 | 1 | 1 | 復旧延⾧ L＝54.0ｍ（Ｗ＝9.35ｍ） 橋梁撤去工 N=1橋（下部工） 橋梁上部工 N=1式 橋台工 N=2基 橋脚工 N=2基 仮設工 N=1式 歩道橋撤去工 N=1式
67 見付公園 |  |  | 宝立 | 公園復旧工事 | 査定番号 | 67 | 見付公園 |  |  | 1 | 1 | アスファルト舗装工 A=147m2 カラーアスファルト舗装工 A=569m2 インターロッキングブロック舗装工 A=262m2 玉砂利舗装工 A=324m2 タイル舗装工 A=359m2
No,002 石川県珠洲市 若山町 地内 GX150mm |  |  | 飯田 | 上水道復旧工事 | 管理番号 | No,002 | 石川県珠洲市 若山町 地内 | 23 |  | 1 | 1 | 送水管布設替え L=23m DIP-GX150mm L=23m REPICS 150A L=33m 不断水 150x150 N=2箇所
No,041 石川県珠洲市 上戸町 地内 HPPE 75mm |  |  | 飯田 | 上水道復旧工事 | 管理番号 | No,041 | 石川県珠洲市 上戸町 地内 | 110 |  | 1 | 1 | 配水管布設替え L=110m HPPE 75mm L=110m
No,056 石川県珠洲市 飯田町 地内 HPPE 100mm |  |  | 飯田 | 上水道復旧工事 | 管理番号 | No,056 | 石川県珠洲市 飯田町 地内 | 48 |  | 1 | 1 | 配水管布設替え L=48m HPPE 100mm L=48m
No,060 石川県珠洲市 飯田町 地内 HPPE 150mm |  |  | 飯田 | 上水道復旧工事 | 管理番号 | No,060 | 石川県珠洲市 飯田町 地内 | 100 |  | 1 | 1 | 配水管布設替え L=100m HPPE 150mm L=100m REPICS 150A L=110m 不断水 150x150 N=2箇所
No,062 石川県珠洲市 飯田町 地内 HPPE 50mm |  |  | 飯田 | 上水道復旧工事 | 管理番号 | No,062 | 石川県珠洲市 飯田町 地内 | 77 |  | 1 | 1 | 配水管布設替え L=77m HPPE 50mm L=77m
珠洲市公共下水道（珠洲処 理区） |  |  | 飯田 | 下水道復旧工事 | 査定番号 | 第3937号 | 石川県珠洲市 飯田町 地内 | 6323 |  | 1 | 1 | 【汚水】 被災延⾧ L=6,323m (L=362m：調査不能により未申請) 復旧延⾧ L=5,961m 下水道管布設工 L=5,961m 人孔撤去・新設工 192基 人孔撤去・再設置工 30基
珠洲市公共下水道（珠洲処 理区） |  |  | 飯田 | 下水道復旧工事 | 査定番号 | 第3938号 | 石川県珠洲市 飯田町 地内 | 7768 |  | 1 | 1 | 【汚水】 被災延⾧ L=7,768m (L=319m：調査不能により未申請) 復旧延⾧ L=4,579m 下水道管布設工 L=4,579m 人孔撤去・新設工 143基 人孔撤去・再設置工 11基 既設下水道管路施設撤去工 L=3,237m
珠洲市公共下水道（珠洲処 理区） |  |  | 飯田 | 下水道復旧工事 | 査定番号 | 第3942号 | 石川県珠洲市 飯田町 地内 | 74.4 |  | 1 | 1 | 【雨水】 被災延⾧ L=74.4m 復旧延⾧ L=74.4m 開渠部分修繕工 L=74.4m
珠洲市公共下水道（珠洲処 理区） |  |  | 飯田 | 下水道復旧工事 | 査定番号 | 第4129号 | 石川県珠洲市 飯田町 地内 | 146.5 |  | 1 | 1 | 【雨水】 被災延⾧ L=146.5m 復旧延⾧ L=146.5m 開渠部分修繕工 L=146.5m
珠洲市公共下水道（珠洲処 理区） |  |  | 飯田 | 下水道復旧工事 | 査定番号 | 第4130号 | 石川県珠洲市 飯田町 地内 | 27.25 |  | 1 | 1 | 【雨水】 被災延⾧ L=27.25m 復旧延⾧ L=27.25m 開渠部分修繕工 L=27.25m
市道1号線 | 市道1号線 |  | 飯田 | 道路復旧工事 | 査定番号 | 3961 | 珠洲市上戸町 地内 | 280 | 5.2 | 1 | 1 | 復旧延⾧ L=280m(W=5.2m) 表層工 A=1,963㎡ 上層路盤工 A=1,960㎡ インターロッキングブロック工 A=192㎡ 防草コンクリート工 A=20㎡ 側溝工 L=161m 集水桝工 N=1箇所 コンクリート擁壁工 V=26㎥ コンクリートブロック積工 A=65㎡ 区画線工 L=394m 消雪設備一式について、調査困難のため未申請
市道27号線 | 市道27号線 |  | 飯田 | 道路復旧工事 | 査定番号 | 3962 | 珠洲市飯田町 地内 | 286 | 5 | 1 | 1 | 復旧延⾧ L=286m(W=5.0m) 表層工 A=1,430㎡ 上層路盤工 A=1,425㎡ 歩車道境界ブロック工 L=2m 視線誘導標 N=1本 側溝工 L=87m 集水桝工 N=1箇所 区画線工 L=384m
市道135号線 | 市道135号線 |  | 飯田 | 道路復旧工事 | 査定番号 | 3963 | 珠洲市飯田町 地内 | 606 | 4.9 | 1 | 1 | 復旧延⾧ L＝606m(W=4.9m) 表層工 A=3,255㎡ 上層路盤工 A=3,230㎡ アスカーブ工 L=20m 防草コンクリート工 A=48㎡ 側溝工 L=607m 集水桝工 N=4箇所 コンクリート擁壁工 V=154㎥ コンクリートブロック積工 A=115㎡ 防護柵工 L=74m 区画線工 L=518m
市道4号線 | 市道4号線 |  | 飯田 | 道路復旧工事 | 査定番号 | 3996 | 珠洲市飯田町～若山町出田 地内 | 1861 | 4.9 | 1 | 1 | 復旧延⾧ L=1,861m(W=4.9m) 表層工 A=9,119㎡ 上層路盤工 A=9,114㎡ 区画線工 L=3,722m 法面工・消雪施設・擁壁工・側溝工・集水桝工・歩車道境界ブロック・道路付 属物設置工一式について調査困難のため未申請。
市道633号線 | 市道633号線 |  | 飯田 | 道路復旧工事 | 査定番号 | 3998 | 珠洲市上戸町北方～飯田町 地内 | 702 | 8.5 | 1 | 1 | 復旧延⾧ L=702m(W=8.5m) 表層工 A=5,967㎡ 上層路盤工 A=5,933㎡ 区画線工 L=1,404m 側溝工・集水桝工・照明設備・消雪設備一式について、調査困難のため未申 請。
市道120-1号線 | 市道120-1号線 |  | 飯田 | 道路復旧工事 | 査定番号 | 4036 | 珠洲市飯田町 地内 | 2386 | 4.2 | 1 | 8 | 復旧延⾧ L=2,386m(W=4.2m) 表層工 A=10,104㎡ 上層路盤工 A=10,104㎡ 区画線工 L=4,772m 側溝工 L=256m 集水桝 N=9箇所 コンクリート擁壁 V=5㎥ 縁石工 L=15m 調査不可能箇所について未申請
市道121号線 | 市道121号線 |  | 飯田 | 道路復旧工事 | 査定番号 | 4036 | 珠洲市飯田町 地内 | 2386 | 4.2 | 2 | 8 | 復旧延⾧ L=2,386m(W=4.2m) 表層工 A=10,104㎡ 上層路盤工 A=10,104㎡ 区画線工 L=4,772m 側溝工 L=256m 集水桝 N=9箇所 コンクリート擁壁 V=5㎥ 縁石工 L=15m 調査不可能箇所について未申請
市道122号線 | 市道122号線 |  | 飯田 | 道路復旧工事 | 査定番号 | 4036 | 珠洲市飯田町 地内 | 2386 | 4.2 | 3 | 8 | 復旧延⾧ L=2,386m(W=4.2m) 表層工 A=10,104㎡ 上層路盤工 A=10,104㎡ 区画線工 L=4,772m 側溝工 L=256m 集水桝 N=9箇所 コンクリート擁壁 V=5㎥ 縁石工 L=15m 調査不可能箇所について未申請
市道123号線 | 市道123号線 |  | 飯田 | 道路復旧工事 | 査定番号 | 4036 | 珠洲市飯田町 地内 | 2386 | 4.2 | 4 | 8 | 復旧延⾧ L=2,386m(W=4.2m) 表層工 A=10,104㎡ 上層路盤工 A=10,104㎡ 区画線工 L=4,772m 側溝工 L=256m 集水桝 N=9箇所 コンクリート擁壁 V=5㎥ 縁石工 L=15m 調査不可能箇所について未申請
市道125号線 | 市道125号線 |  | 飯田 | 道路復旧工事 | 査定番号 | 4036 | 珠洲市飯田町 地内 | 2386 | 4.2 | 5 | 8 | 復旧延⾧ L=2,386m(W=4.2m) 表層工 A=10,104㎡ 上層路盤工 A=10,104㎡ 区画線工 L=4,772m 側溝工 L=256m 集水桝 N=9箇所 コンクリート擁壁 V=5㎥ 縁石工 L=15m 調査不可能箇所について未申請
市道126号線 | 市道126号線 |  | 飯田 | 道路復旧工事 | 査定番号 | 4036 | 珠洲市飯田町 地内 | 2386 | 4.2 | 6 | 8 | 復旧延⾧ L=2,386m(W=4.2m) 表層工 A=10,104㎡ 上層路盤工 A=10,104㎡ 区画線工 L=4,772m 側溝工 L=256m 集水桝 N=9箇所 コンクリート擁壁 V=5㎥ 縁石工 L=15m 調査不可能箇所について未申請
市道127号線 | 市道127号線 |  | 飯田 | 道路復旧工事 | 査定番号 | 4036 | 珠洲市飯田町 地内 | 2386 | 4.2 | 7 | 8 | 復旧延⾧ L=2,386m(W=4.2m) 表層工 A=10,104㎡ 上層路盤工 A=10,104㎡ 区画線工 L=4,772m 側溝工 L=256m 集水桝 N=9箇所 コンクリート擁壁 V=5㎥ 縁石工 L=15m 調査不可能箇所について未申請
市道128号線 | 市道128号線 |  | 飯田 | 道路復旧工事 | 査定番号 | 4036 | 珠洲市飯田町 地内 | 2386 | 4.2 | 8 | 8 | 復旧延⾧ L=2,386m(W=4.2m) 表層工 A=10,104㎡ 上層路盤工 A=10,104㎡ 区画線工 L=4,772m 側溝工 L=256m 集水桝 N=9箇所 コンクリート擁壁 V=5㎥ 縁石工 L=15m 調査不可能箇所について未申請
市道113号線 | 市道113号線 |  | 飯田 | 道路復旧工事 | 査定番号 | 4046 | 珠洲市上戸町 地内 | 2250 | 3.3 | 1 | 15 | 復旧延⾧ L=2,250m(W=3.3m) 表層工 A=7,468㎡ 上層路盤工 A=7,468㎡ 下層路盤工 A=7,468㎡ 区画線工 L=4,500m 側溝工 L=21m 集水桝 N=4箇所 ブロック積擁壁工 A=299㎡ 防護柵工 L=130m 縁石工 L=5m カーブミラー N=1基
市道114号線 | 市道114号線 |  | 飯田 | 道路復旧工事 | 査定番号 | 4046 | 珠洲市上戸町 地内 | 2250 | 3.3 | 2 | 15 | 復旧延⾧ L=2,250m(W=3.3m) 表層工 A=7,468㎡ 上層路盤工 A=7,468㎡ 下層路盤工 A=7,468㎡ 区画線工 L=4,500m 側溝工 L=21m 集水桝 N=4箇所 ブロック積擁壁工 A=299㎡ 防護柵工 L=130m 縁石工 L=5m カーブミラー N=1基
市道115号線 | 市道115号線 |  | 飯田 | 道路復旧工事 | 査定番号 | 4046 | 珠洲市上戸町 地内 | 2250 | 3.3 | 3 | 15 | 復旧延⾧ L=2,250m(W=3.3m) 表層工 A=7,468㎡ 上層路盤工 A=7,468㎡ 下層路盤工 A=7,468㎡ 区画線工 L=4,500m 側溝工 L=21m 集水桝 N=4箇所 ブロック積擁壁工 A=299㎡ 防護柵工 L=130m 縁石工 L=5m カーブミラー N=1基
市道116号線 | 市道116号線 |  | 飯田 | 道路復旧工事 | 査定番号 | 4046 | 珠洲市上戸町 地内 | 2250 | 3.3 | 4 | 15 | 復旧延⾧ L=2,250m(W=3.3m) 表層工 A=7,468㎡ 上層路盤工 A=7,468㎡ 下層路盤工 A=7,468㎡ 区画線工 L=4,500m 側溝工 L=21m 集水桝 N=4箇所 ブロック積擁壁工 A=299㎡ 防護柵工 L=130m 縁石工 L=5m カーブミラー N=1基
市道119号線 | 市道119号線 |  | 飯田 | 道路復旧工事 | 査定番号 | 4046 | 珠洲市上戸町 地内 | 2250 | 3.3 | 5 | 15 | 復旧延⾧ L=2,250m(W=3.3m) 表層工 A=7,468㎡ 上層路盤工 A=7,468㎡ 下層路盤工 A=7,468㎡ 区画線工 L=4,500m 側溝工 L=21m 集水桝 N=4箇所 ブロック積擁壁工 A=299㎡ 防護柵工 L=130m 縁石工 L=5m カーブミラー N=1基
市道359号線 | 市道359号線 |  | 飯田 | 道路復旧工事 | 査定番号 | 4046 | 珠洲市上戸町 地内 | 2250 | 3.3 | 6 | 15 | 復旧延⾧ L=2,250m(W=3.3m) 表層工 A=7,468㎡ 上層路盤工 A=7,468㎡ 下層路盤工 A=7,468㎡ 区画線工 L=4,500m 側溝工 L=21m 集水桝 N=4箇所 ブロック積擁壁工 A=299㎡ 防護柵工 L=130m 縁石工 L=5m カーブミラー N=1基
市道439号線 | 市道439号線 |  | 飯田 | 道路復旧工事 | 査定番号 | 4046 | 珠洲市上戸町 地内 | 2250 | 3.3 | 7 | 15 | 復旧延⾧ L=2,250m(W=3.3m) 表層工 A=7,468㎡ 上層路盤工 A=7,468㎡ 下層路盤工 A=7,468㎡ 区画線工 L=4,500m 側溝工 L=21m 集水桝 N=4箇所 ブロック積擁壁工 A=299㎡ 防護柵工 L=130m 縁石工 L=5m カーブミラー N=1基
市道466号線 | 市道466号線 |  | 飯田 | 道路復旧工事 | 査定番号 | 4046 | 珠洲市上戸町 地内 | 2250 | 3.3 | 8 | 15 | 復旧延⾧ L=2,250m(W=3.3m) 表層工 A=7,468㎡ 上層路盤工 A=7,468㎡ 下層路盤工 A=7,468㎡ 区画線工 L=4,500m 側溝工 L=21m 集水桝 N=4箇所 ブロック積擁壁工 A=299㎡ 防護柵工 L=130m 縁石工 L=5m カーブミラー N=1基
市道468号線 | 市道468号線 |  | 飯田 | 道路復旧工事 | 査定番号 | 4046 | 珠洲市上戸町 地内 | 2250 | 3.3 | 9 | 15 | 復旧延⾧ L=2,250m(W=3.3m) 表層工 A=7,468㎡ 上層路盤工 A=7,468㎡ 下層路盤工 A=7,468㎡ 区画線工 L=4,500m 側溝工 L=21m 集水桝 N=4箇所 ブロック積擁壁工 A=299㎡ 防護柵工 L=130m 縁石工 L=5m カーブミラー N=1基
市道483号線 | 市道483号線 |  | 飯田 | 道路復旧工事 | 査定番号 | 4046 | 珠洲市上戸町 地内 | 2250 | 3.3 | 10 | 15 | 復旧延⾧ L=2,250m(W=3.3m) 表層工 A=7,468㎡ 上層路盤工 A=7,468㎡ 下層路盤工 A=7,468㎡ 区画線工 L=4,500m 側溝工 L=21m 集水桝 N=4箇所 ブロック積擁壁工 A=299㎡ 防護柵工 L=130m 縁石工 L=5m カーブミラー N=1基
市道484号線 | 市道484号線 |  | 飯田 | 道路復旧工事 | 査定番号 | 4046 | 珠洲市上戸町 地内 | 2250 | 3.3 | 11 | 15 | 復旧延⾧ L=2,250m(W=3.3m) 表層工 A=7,468㎡ 上層路盤工 A=7,468㎡ 下層路盤工 A=7,468㎡ 区画線工 L=4,500m 側溝工 L=21m 集水桝 N=4箇所 ブロック積擁壁工 A=299㎡ 防護柵工 L=130m 縁石工 L=5m カーブミラー N=1基
市道522号線 | 市道522号線 |  | 飯田 | 道路復旧工事 | 査定番号 | 4046 | 珠洲市上戸町 地内 | 2250 | 3.3 | 12 | 15 | 復旧延⾧ L=2,250m(W=3.3m) 表層工 A=7,468㎡ 上層路盤工 A=7,468㎡ 下層路盤工 A=7,468㎡ 区画線工 L=4,500m 側溝工 L=21m 集水桝 N=4箇所 ブロック積擁壁工 A=299㎡ 防護柵工 L=130m 縁石工 L=5m カーブミラー N=1基
市道523号線 | 市道523号線 |  | 飯田 | 道路復旧工事 | 査定番号 | 4046 | 珠洲市上戸町 地内 | 2250 | 3.3 | 13 | 15 | 復旧延⾧ L=2,250m(W=3.3m) 表層工 A=7,468㎡ 上層路盤工 A=7,468㎡ 下層路盤工 A=7,468㎡ 区画線工 L=4,500m 側溝工 L=21m 集水桝 N=4箇所 ブロック積擁壁工 A=299㎡ 防護柵工 L=130m 縁石工 L=5m カーブミラー N=1基
市道570号線 | 市道570号線 |  | 飯田 | 道路復旧工事 | 査定番号 | 4046 | 珠洲市上戸町 地内 | 2250 | 3.3 | 14 | 15 | 復旧延⾧ L=2,250m(W=3.3m) 表層工 A=7,468㎡ 上層路盤工 A=7,468㎡ 下層路盤工 A=7,468㎡ 区画線工 L=4,500m 側溝工 L=21m 集水桝 N=4箇所 ブロック積擁壁工 A=299㎡ 防護柵工 L=130m 縁石工 L=5m カーブミラー N=1基
市道732号線 | 市道732号線 |  | 飯田 | 道路復旧工事 | 査定番号 | 4046 | 珠洲市上戸町 地内 | 2250 | 3.3 | 15 | 15 | 復旧延⾧ L=2,250m(W=3.3m) 表層工 A=7,468㎡ 上層路盤工 A=7,468㎡ 下層路盤工 A=7,468㎡ 区画線工 L=4,500m 側溝工 L=21m 集水桝 N=4箇所 ブロック積擁壁工 A=299㎡ 防護柵工 L=130m 縁石工 L=5m カーブミラー N=1基
市道581号線 | 市道581号線 |  | 飯田 | 道路復旧工事 | 査定番号 | 4170 | 珠洲市飯田町 地内 | 639 | 5.9 | 1 | 1 | 復旧延⾧ L=639ｍ(W=5.9m) 表層工 A=3,770㎡ 上層路盤工 A=3,758㎡ 路床盛土 V=69㎥ 側溝工 L=176m 集水桝工 N=1箇所 植生工 A=480㎡ コンクリート擁壁工 V=57㎥ 防護柵工 L=26m 区画線工 L=1,238m 吹付枠工 A=300㎡ 鉄筋挿入工 N=75箇所 区間延⾧のうち申請箇所を除く箇所については調査不可のため未申請。
吾妻橋 | 市道2号線 | 吾妻橋 | 飯田 | 橋梁復旧工事 | 査定番号 | 4012 | 珠洲市飯田町 地内 | 87.4 |  | 1 | 1 | 復旧延⾧ L=87.4ｍ(W=12.8(12.0ｍ) 伸縮装置補修工 L=33m 橋台補修工 N=1式 ひび割れ補修工 N=１構造物 防護柵設置 L=15m
源四郎橋 | 市道113号線 | 源四郎橋 | 飯田 | 橋梁復旧工事 | 査定番号 | 3853 | 珠洲市上戸町北方 地内 | 7.8 | 5.1 | 1 | 1 | 工事延⾧ L=7.8m幅員 W=5.1m 橋台工 N=2基 上部工架設 1式 防護柵工 L=3m 擁壁工 V=6m3 舗装工（橋面） A=20m2
仮谷橋 | 市道740号線 | 仮谷橋 | 飯田 | 橋梁復旧工事 | 査定番号 | 4051 | 珠洲市上戸町北方 地内 | 7 | 8.1 | 1 | 1 | 復旧延⾧ L=7.0m (W=8.1m) 橋台撤去工 N=2基 橋台工 N=2基 舗装工 A=162m2 側溝工 L=8m 断面修復工 N=1構造物
市道114号第二橋 | 市道114号線 | 市道114号第二橋 | 飯田 | 橋梁復旧工事 | 査定番号 | 4086 | 珠洲市上戸町北方 地内 | 2.3 | 6.1 | 1 | 1 | 復旧延⾧ L=2.3m (W=6.10m) 橋台撤去工 N=2基 上部工撤去工 N=1式 函渠工 N=1基 護岸工 L=40m 舗装工 A=93m2 土留め･仮締切工 N=1式 応急仮工事 仮橋･迂回路工 N=1式
No,003 珠洲市熊谷町 地内 HPPE 75mm |  |  | 直 | 上水道復旧工事 | 管理番号 | No,003 | 珠洲市熊谷町 地内 | 97 |  | 1 | 1 | 配水管布設替え L＝97m HPPE 75mm L＝97m
No,014 珠洲市野々江町 地内 HPPE 150mm |  |  | 直 | 上水道復旧工事 | 管理番号 | No,014 | 珠洲市野々江町 地内 | 104 |  | 1 | 1 | 配水管布設替え L＝104m HPPE 150mm L= 104m REPICS 150A L= 114m 不断水 150x150 N= 2 箇所
No,059 珠洲市野々江町 地内 HPPE 200mm |  |  | 直 | 上水道復旧工事 | 管理番号 | No,059 | 珠洲市野々江町 地内 | 60 |  | 1 | 1 | 配水管布設替え L＝60m HPPE 200mm L= 60m REPICS 200A L= 70m 不断水 200x200 N= 2 箇所
珠洲市公共下水道（珠洲処理区）管渠（野々江処理分区） |  |  | 直 | 下水道復旧工事 | 査定番号 | 第3988号 | 石川県珠洲市 野々江町 地内 | 8573 |  | 1 | 1 | 被災延⾧ L=8,573m (L=651m：調査不可能により未申請) 復旧延⾧ L=7,922m 下水道管布設工 L=7,922m 人孔撤去・新設工 236基 人孔撤去・再設置工 52基
珠洲市公共下水道（珠洲処理区） |  |  | 飯田 | 下水道復旧工事 | 査定番号 | 第3936号 | 石川県珠洲市 飯田町 地内 | 1977 |  | 1 | 1 | (L=1,977m：調査不能により未申請) 復旧延⾧ L=3,212m 下水道管布設工 L=3,212m 人孔撤去・新設工 59基 人孔撤去・再設置工 5基
市道5号線 | 市道5号線 |  | 直 | 道路復旧工事 | 査定番号 | 3911 | 珠洲市熊谷町 地内 | 1080 | 3.8 | 1 | 1 | 復旧延⾧ L=1,080m(W=3.8m) 表層工 A=4,613㎡ 上層路盤工 A=4,595㎡ 側溝工 L=402m 集水桝工 N=6箇所 コンクリート擁壁工 V=22㎥ 区画線工 L=1,030m
市道5号線 | 市道5号線 |  | 直 | 道路復旧工事 | 査定番号 | 3912 | 珠洲市熊谷町～岩坂町 地内 | 1039 | 6.2 | 1 | 1 | 復旧延⾧ L=1,039m(W=6.2m) 表層工 A=6,450㎡ 上層路盤工 A=6,420㎡ 側溝工 L=476m 集水桝工 N=8箇所 コンクリートブロック積工 A=630㎡ コンクリート擁壁工 V=40㎥ 防護柵工 L=289m 区画線工 L=2,419m
市道151号線 | 市道151号線 |  | 直 | 道路復旧工事 | 査定番号 | 3913 | 珠洲市野々江町～熊谷町 地内 | 959 | 5.5 | 1 | 1 | 復旧延⾧ L=959m(W=5.5m) 表層工 A=5,341㎡ 上層路盤工 A=5,330㎡ 側溝工 L=74m 集水桝工 N=5箇所 コンクリート擁壁工 V=2㎥ 防護柵工 L=3m 区画線工 L=2,252m
市道56号線 | 市道56号線 |  | 直 | 道路復旧工事 | 査定番号 | 3954 | 珠洲市飯田町～正院町小路 地内 | 3174 | 8.7 | 1 | 1 | 復旧延⾧ L=3,174ｍ(W=8.7m) 表層工 A=27,478㎡ 基層工 A=18,078㎡ 上層路盤工 A=27,478㎡ 区画線工 L=6,348m 消雪施設・擁壁工・側溝工・集水桝工・歩車道境界ブロック・道路付属物設置 工一式について調査困難なため未申請
市道2号線 | 市道2号線 |  | 直 | 道路復旧工事 | 査定番号 | 3973 | 珠洲市飯田町～野々江町 地内 | 1136 | 7.9 | 1 | 1 | 復旧延⾧ L=1,136m(W=7.9m) 表層工 A=8,974㎡ 上層路盤工 A=8,974㎡ 区画線工 L=2,840m 側溝工・集水桝工・消雪設備・照明設備一式について、調査困難のため未申請
市道124号線 | 市道124号線 |  | 直 | 道路復旧工事 | 査定番号 | 3985 | 珠洲市飯田町～野々江町 地内 | 2252 | 9.9 | 1 | 6 | 復旧延⾧ L=2,252m(W=9.9m) 表層工 A=23,596㎡ Co舗装工 A=714㎡ 上層路盤工 A=23,471㎡ 区画線工 L=3,675m 消雪施設・擁壁工・側溝工・集水桝工・歩車道境界ブロック・道路付属物設置 工一式について、調査困難なため未申請
市道139号線 | 市道139号線 |  | 直 | 道路復旧工事 | 査定番号 | 3985 | 珠洲市飯田町～野々江町 地内 | 2252 | 9.9 | 2 | 6 | 復旧延⾧ L=2,252m(W=9.9m) 表層工 A=23,596㎡ Co舗装工 A=714㎡ 上層路盤工 A=23,471㎡ 区画線工 L=3,675m 消雪施設・擁壁工・側溝工・集水桝工・歩車道境界ブロック・道路付属物設置 工一式について、調査困難なため未申請
市道28号線 | 市道28号線 |  | 直 | 道路復旧工事 | 査定番号 | 3985 | 珠洲市飯田町～野々江町 地内 | 2252 | 9.9 | 3 | 6 | 復旧延⾧ L=2,252m(W=9.9m) 表層工 A=23,596㎡ Co舗装工 A=714㎡ 上層路盤工 A=23,471㎡ 区画線工 L=3,675m 消雪施設・擁壁工・側溝工・集水桝工・歩車道境界ブロック・道路付属物設置 工一式について、調査困難なため未申請
市道3号線 | 市道3号線 |  | 直 | 道路復旧工事 | 査定番号 | 3985 | 珠洲市飯田町～野々江町 地内 | 2252 | 9.9 | 4 | 6 | 復旧延⾧ L=2,252m(W=9.9m) 表層工 A=23,596㎡ Co舗装工 A=714㎡ 上層路盤工 A=23,471㎡ 区画線工 L=3,675m 消雪施設・擁壁工・側溝工・集水桝工・歩車道境界ブロック・道路付属物設置 工一式について、調査困難なため未申請
市道505号線 | 市道505号線 |  | 直 | 道路復旧工事 | 査定番号 | 3985 | 珠洲市飯田町～野々江町 地内 | 2252 | 9.9 | 5 | 6 | 復旧延⾧ L=2,252m(W=9.9m) 表層工 A=23,596㎡ Co舗装工 A=714㎡ 上層路盤工 A=23,471㎡ 区画線工 L=3,675m 消雪施設・擁壁工・側溝工・集水桝工・歩車道境界ブロック・道路付属物設置 工一式について、調査困難なため未申請
市道667号線 | 市道667号線 |  | 直 | 道路復旧工事 | 査定番号 | 3985 | 珠洲市飯田町～野々江町 地内 | 2252 | 9.9 | 6 | 6 | 復旧延⾧ L=2,252m(W=9.9m) 表層工 A=23,596㎡ Co舗装工 A=714㎡ 上層路盤工 A=23,471㎡ 区画線工 L=3,675m 消雪施設・擁壁工・側溝工・集水桝工・歩車道境界ブロック・道路付属物設置 工一式について、調査困難なため未申請
市道28号線 | 市道28号線 |  | 直 | 道路復旧工事 | 査定番号 | 3995 | 珠洲市野々江町～若山町広栗 地内 | 970 | 12.5 | 1 | 1 | 復旧延⾧ L=970m(W=12.5m) 表層工 A=13,706㎡ Co舗装工 A=886㎡ 上層路盤工 A=13,662㎡ 区画線工 L=2,425m 消雪施設・擁壁工・側溝工・集水桝工・歩車道境界ブロック・道路付属物設置 工一式について、調査困難なため未申請
市道130号線 | 市道130号線 |  | 直 | 道路復旧工事 | 査定番号 | 4037 | 珠洲市飯田町 地内 | 2388 | 4.7 | 1 | 20 | 復旧延⾧ L=2,388m(W=4.7m) 表層工 A=11,116㎡ 上層路盤工 A=11,116㎡ 下層路盤工 A=11,116㎡ 区画線工 L=4,776m 側溝工 L=147m 集水桝 N=8箇所 函渠工 L=12m コンクリート擁壁 V=35㎥ 調査不可能箇所について未申請
市道131号線 | 市道131号線 |  | 直 | 道路復旧工事 | 査定番号 | 4037 | 珠洲市飯田町 地内 | 2388 | 4.7 | 2 | 20 | 復旧延⾧ L=2,388m(W=4.7m) 表層工 A=11,116㎡ 上層路盤工 A=11,116㎡ 下層路盤工 A=11,116㎡ 区画線工 L=4,776m 側溝工 L=147m 集水桝 N=8箇所 函渠工 L=12m コンクリート擁壁 V=35㎥ 調査不可能箇所について未申請
市道132号線 | 市道132号線 |  | 直 | 道路復旧工事 | 査定番号 | 4037 | 珠洲市飯田町 地内 | 2388 | 4.7 | 3 | 20 | 復旧延⾧ L=2,388m(W=4.7m) 表層工 A=11,116㎡ 上層路盤工 A=11,116㎡ 下層路盤工 A=11,116㎡ 区画線工 L=4,776m 側溝工 L=147m 集水桝 N=8箇所 函渠工 L=12m コンクリート擁壁 V=35㎥ 調査不可能箇所について未申請
市道133号線 | 市道133号線 |  | 直 | 道路復旧工事 | 査定番号 | 4037 | 珠洲市飯田町 地内 | 2388 | 4.7 | 4 | 20 | 復旧延⾧ L=2,388m(W=4.7m) 表層工 A=11,116㎡ 上層路盤工 A=11,116㎡ 下層路盤工 A=11,116㎡ 区画線工 L=4,776m 側溝工 L=147m 集水桝 N=8箇所 函渠工 L=12m コンクリート擁壁 V=35㎥ 調査不可能箇所について未申請
市道134号線 | 市道134号線 |  | 直 | 道路復旧工事 | 査定番号 | 4037 | 珠洲市飯田町 地内 | 2388 | 4.7 | 5 | 20 | 復旧延⾧ L=2,388m(W=4.7m) 表層工 A=11,116㎡ 上層路盤工 A=11,116㎡ 下層路盤工 A=11,116㎡ 区画線工 L=4,776m 側溝工 L=147m 集水桝 N=8箇所 函渠工 L=12m コンクリート擁壁 V=35㎥ 調査不可能箇所について未申請
市道136号線 | 市道136号線 |  | 直 | 道路復旧工事 | 査定番号 | 4037 | 珠洲市飯田町 地内 | 2388 | 4.7 | 6 | 20 | 復旧延⾧ L=2,388m(W=4.7m) 表層工 A=11,116㎡ 上層路盤工 A=11,116㎡ 下層路盤工 A=11,116㎡ 区画線工 L=4,776m 側溝工 L=147m 集水桝 N=8箇所 函渠工 L=12m コンクリート擁壁 V=35㎥ 調査不可能箇所について未申請
市道338号線 | 市道338号線 |  | 直 | 道路復旧工事 | 査定番号 | 4037 | 珠洲市飯田町 地内 | 2388 | 4.7 | 7 | 20 | 復旧延⾧ L=2,388m(W=4.7m) 表層工 A=11,116㎡ 上層路盤工 A=11,116㎡ 下層路盤工 A=11,116㎡ 区画線工 L=4,776m 側溝工 L=147m 集水桝 N=8箇所 函渠工 L=12m コンクリート擁壁 V=35㎥ 調査不可能箇所について未申請
市道397号線 | 市道397号線 |  | 直 | 道路復旧工事 | 査定番号 | 4037 | 珠洲市飯田町 地内 | 2388 | 4.7 | 8 | 20 | 復旧延⾧ L=2,388m(W=4.7m) 表層工 A=11,116㎡ 上層路盤工 A=11,116㎡ 下層路盤工 A=11,116㎡ 区画線工 L=4,776m 側溝工 L=147m 集水桝 N=8箇所 函渠工 L=12m コンクリート擁壁 V=35㎥ 調査不可能箇所について未申請
市道420号線 | 市道420号線 |  | 直 | 道路復旧工事 | 査定番号 | 4037 | 珠洲市飯田町 地内 | 2388 | 4.7 | 9 | 20 | 復旧延⾧ L=2,388m(W=4.7m) 表層工 A=11,116㎡ 上層路盤工 A=11,116㎡ 下層路盤工 A=11,116㎡ 区画線工 L=4,776m 側溝工 L=147m 集水桝 N=8箇所 函渠工 L=12m コンクリート擁壁 V=35㎥ 調査不可能箇所について未申請
市道519-11号線 | 市道519-11号線 |  | 直 | 道路復旧工事 | 査定番号 | 4037 | 珠洲市飯田町 地内 | 2388 | 4.7 | 10 | 20 | 復旧延⾧ L=2,388m(W=4.7m) 表層工 A=11,116㎡ 上層路盤工 A=11,116㎡ 下層路盤工 A=11,116㎡ 区画線工 L=4,776m 側溝工 L=147m 集水桝 N=8箇所 函渠工 L=12m コンクリート擁壁 V=35㎥ 調査不可能箇所について未申請
市道519-1号線 | 市道519-1号線 |  | 直 | 道路復旧工事 | 査定番号 | 4037 | 珠洲市飯田町 地内 | 2388 | 4.7 | 11 | 20 | 復旧延⾧ L=2,388m(W=4.7m) 表層工 A=11,116㎡ 上層路盤工 A=11,116㎡ 下層路盤工 A=11,116㎡ 区画線工 L=4,776m 側溝工 L=147m 集水桝 N=8箇所 函渠工 L=12m コンクリート擁壁 V=35㎥ 調査不可能箇所について未申請
市道519-2号線 | 市道519-2号線 |  | 直 | 道路復旧工事 | 査定番号 | 4037 | 珠洲市飯田町 地内 | 2388 | 4.7 | 12 | 20 | 復旧延⾧ L=2,388m(W=4.7m) 表層工 A=11,116㎡ 上層路盤工 A=11,116㎡ 下層路盤工 A=11,116㎡ 区画線工 L=4,776m 側溝工 L=147m 集水桝 N=8箇所 函渠工 L=12m コンクリート擁壁 V=35㎥ 調査不可能箇所について未申請
市道519-3号線 | 市道519-3号線 |  | 直 | 道路復旧工事 | 査定番号 | 4037 | 珠洲市飯田町 地内 | 2388 | 4.7 | 13 | 20 | 復旧延⾧ L=2,388m(W=4.7m) 表層工 A=11,116㎡ 上層路盤工 A=11,116㎡ 下層路盤工 A=11,116㎡ 区画線工 L=4,776m 側溝工 L=147m 集水桝 N=8箇所 函渠工 L=12m コンクリート擁壁 V=35㎥ 調査不可能箇所について未申請
市道519-5号線 | 市道519-5号線 |  | 直 | 道路復旧工事 | 査定番号 | 4037 | 珠洲市飯田町 地内 | 2388 | 4.7 | 14 | 20 | 復旧延⾧ L=2,388m(W=4.7m) 表層工 A=11,116㎡ 上層路盤工 A=11,116㎡ 下層路盤工 A=11,116㎡ 区画線工 L=4,776m 側溝工 L=147m 集水桝 N=8箇所 函渠工 L=12m コンクリート擁壁 V=35㎥ 調査不可能箇所について未申請
市道519-6号線 | 市道519-6号線 |  | 直 | 道路復旧工事 | 査定番号 | 4037 | 珠洲市飯田町 地内 | 2388 | 4.7 | 15 | 20 | 復旧延⾧ L=2,388m(W=4.7m) 表層工 A=11,116㎡ 上層路盤工 A=11,116㎡ 下層路盤工 A=11,116㎡ 区画線工 L=4,776m 側溝工 L=147m 集水桝 N=8箇所 函渠工 L=12m コンクリート擁壁 V=35㎥ 調査不可能箇所について未申請
市道599号線 | 市道599号線 |  | 直 | 道路復旧工事 | 査定番号 | 4037 | 珠洲市飯田町 地内 | 2388 | 4.7 | 16 | 20 | 復旧延⾧ L=2,388m(W=4.7m) 表層工 A=11,116㎡ 上層路盤工 A=11,116㎡ 下層路盤工 A=11,116㎡ 区画線工 L=4,776m 側溝工 L=147m 集水桝 N=8箇所 函渠工 L=12m コンクリート擁壁 V=35㎥ 調査不可能箇所について未申請
市道640号線 | 市道640号線 |  | 直 | 道路復旧工事 | 査定番号 | 4037 | 珠洲市飯田町 地内 | 2388 | 4.7 | 17 | 20 | 復旧延⾧ L=2,388m(W=4.7m) 表層工 A=11,116㎡ 上層路盤工 A=11,116㎡ 下層路盤工 A=11,116㎡ 区画線工 L=4,776m 側溝工 L=147m 集水桝 N=8箇所 函渠工 L=12m コンクリート擁壁 V=35㎥ 調査不可能箇所について未申請
市道668号線 | 市道668号線 |  | 直 | 道路復旧工事 | 査定番号 | 4037 | 珠洲市飯田町 地内 | 2388 | 4.7 | 18 | 20 | 復旧延⾧ L=2,388m(W=4.7m) 表層工 A=11,116㎡ 上層路盤工 A=11,116㎡ 下層路盤工 A=11,116㎡ 区画線工 L=4,776m 側溝工 L=147m 集水桝 N=8箇所 函渠工 L=12m コンクリート擁壁 V=35㎥ 調査不可能箇所について未申請
市道682号線 | 市道682号線 |  | 直 | 道路復旧工事 | 査定番号 | 4037 | 珠洲市飯田町 地内 | 2388 | 4.7 | 19 | 20 | 復旧延⾧ L=2,388m(W=4.7m) 表層工 A=11,116㎡ 上層路盤工 A=11,116㎡ 下層路盤工 A=11,116㎡ 区画線工 L=4,776m 側溝工 L=147m 集水桝 N=8箇所 函渠工 L=12m コンクリート擁壁 V=35㎥ 調査不可能箇所について未申請
市道727号線 | 市道727号線 |  | 直 | 道路復旧工事 | 査定番号 | 4037 | 珠洲市飯田町 地内 | 2388 | 4.7 | 20 | 20 | 復旧延⾧ L=2,388m(W=4.7m) 表層工 A=11,116㎡ 上層路盤工 A=11,116㎡ 下層路盤工 A=11,116㎡ 区画線工 L=4,776m 側溝工 L=147m 集水桝 N=8箇所 函渠工 L=12m コンクリート擁壁 V=35㎥ 調査不可能箇所について未申請
市道137号線 | 市道137号線 |  | 直 | 道路復旧工事 | 査定番号 | 4038 | 珠洲市野々江町 地内 | 1503 | 3.4 | 1 | 12 | 復旧延⾧ L=1,503m(W=3.4m) 表層工 A=5,061㎡ 上層路盤工 A=5,061㎡ 区画線工 L=3,006m 側溝工 L=38m 集水桝 N=6箇所 調査不可能箇所について未申請
市道138号線 | 市道138号線 |  | 直 | 道路復旧工事 | 査定番号 | 4038 | 珠洲市野々江町 地内 | 1503 | 3.4 | 2 | 12 | 復旧延⾧ L=1,503m(W=3.4m) 表層工 A=5,061㎡ 上層路盤工 A=5,061㎡ 区画線工 L=3,006m 側溝工 L=38m 集水桝 N=6箇所 調査不可能箇所について未申請
市道140号線 | 市道140号線 |  | 直 | 道路復旧工事 | 査定番号 | 4038 | 珠洲市野々江町 地内 | 1503 | 3.4 | 3 | 12 | 復旧延⾧ L=1,503m(W=3.4m) 表層工 A=5,061㎡ 上層路盤工 A=5,061㎡ 区画線工 L=3,006m 側溝工 L=38m 集水桝 N=6箇所 調査不可能箇所について未申請
市道141号線 | 市道141号線 |  | 直 | 道路復旧工事 | 査定番号 | 4038 | 珠洲市野々江町 地内 | 1503 | 3.4 | 4 | 12 | 復旧延⾧ L=1,503m(W=3.4m) 表層工 A=5,061㎡ 上層路盤工 A=5,061㎡ 区画線工 L=3,006m 側溝工 L=38m 集水桝 N=6箇所 調査不可能箇所について未申請
市道142号線 | 市道142号線 |  | 直 | 道路復旧工事 | 査定番号 | 4038 | 珠洲市野々江町 地内 | 1503 | 3.4 | 5 | 12 | 復旧延⾧ L=1,503m(W=3.4m) 表層工 A=5,061㎡ 上層路盤工 A=5,061㎡ 区画線工 L=3,006m 側溝工 L=38m 集水桝 N=6箇所 調査不可能箇所について未申請
市道143号線 | 市道143号線 |  | 直 | 道路復旧工事 | 査定番号 | 4038 | 珠洲市野々江町 地内 | 1503 | 3.4 | 6 | 12 | 復旧延⾧ L=1,503m(W=3.4m) 表層工 A=5,061㎡ 上層路盤工 A=5,061㎡ 区画線工 L=3,006m 側溝工 L=38m 集水桝 N=6箇所 調査不可能箇所について未申請
市道144号線 | 市道144号線 |  | 直 | 道路復旧工事 | 査定番号 | 4038 | 珠洲市野々江町 地内 | 1503 | 3.4 | 7 | 12 | 復旧延⾧ L=1,503m(W=3.4m) 表層工 A=5,061㎡ 上層路盤工 A=5,061㎡ 区画線工 L=3,006m 側溝工 L=38m 集水桝 N=6箇所 調査不可能箇所について未申請
市道145号線 | 市道145号線 |  | 直 | 道路復旧工事 | 査定番号 | 4038 | 珠洲市野々江町 地内 | 1503 | 3.4 | 8 | 12 | 復旧延⾧ L=1,503m(W=3.4m) 表層工 A=5,061㎡ 上層路盤工 A=5,061㎡ 区画線工 L=3,006m 側溝工 L=38m 集水桝 N=6箇所 調査不可能箇所について未申請
市道147号線 | 市道147号線 |  | 直 | 道路復旧工事 | 査定番号 | 4038 | 珠洲市野々江町 地内 | 1503 | 3.4 | 9 | 12 | 復旧延⾧ L=1,503m(W=3.4m) 表層工 A=5,061㎡ 上層路盤工 A=5,061㎡ 区画線工 L=3,006m 側溝工 L=38m 集水桝 N=6箇所 調査不可能箇所について未申請
市道148号線 | 市道148号線 |  | 直 | 道路復旧工事 | 査定番号 | 4038 | 珠洲市野々江町 地内 | 1503 | 3.4 | 10 | 12 | 復旧延⾧ L=1,503m(W=3.4m) 表層工 A=5,061㎡ 上層路盤工 A=5,061㎡ 区画線工 L=3,006m 側溝工 L=38m 集水桝 N=6箇所 調査不可能箇所について未申請
市道149号線 | 市道149号線 |  | 直 | 道路復旧工事 | 査定番号 | 4038 | 珠洲市野々江町 地内 | 1503 | 3.4 | 11 | 12 | 復旧延⾧ L=1,503m(W=3.4m) 表層工 A=5,061㎡ 上層路盤工 A=5,061㎡ 区画線工 L=3,006m 側溝工 L=38m 集水桝 N=6箇所 調査不可能箇所について未申請
市道150号線 | 市道150号線 |  | 直 | 道路復旧工事 | 査定番号 | 4038 | 珠洲市野々江町 地内 | 1503 | 3.4 | 12 | 12 | 復旧延⾧ L=1,503m(W=3.4m) 表層工 A=5,061㎡ 上層路盤工 A=5,061㎡ 区画線工 L=3,006m 側溝工 L=38m 集水桝 N=6箇所 調査不可能箇所について未申請
市道153号線 | 市道153号線 |  | 直 | 道路復旧工事 | 査定番号 | 4039 | 珠洲市野々江町 地内 | 1773 | 3.3 | 1 | 15 | 復旧延⾧ L=1,773ｍ(W=3.3m) 表層工 A=5,819㎡ 上層路盤工 A=5,819㎡ 区画線工 L=3,546m 側溝工 L=172m 集水桝 N=1箇所 調査不可能箇所について未申請
市道154号線 | 市道154号線 |  | 直 | 道路復旧工事 | 査定番号 | 4039 | 珠洲市野々江町 地内 | 1773 | 3.3 | 2 | 15 | 復旧延⾧ L=1,773ｍ(W=3.3m) 表層工 A=5,819㎡ 上層路盤工 A=5,819㎡ 区画線工 L=3,546m 側溝工 L=172m 集水桝 N=1箇所 調査不可能箇所について未申請
市道155号線 | 市道155号線 |  | 直 | 道路復旧工事 | 査定番号 | 4039 | 珠洲市野々江町 地内 | 1773 | 3.3 | 3 | 15 | 復旧延⾧ L=1,773ｍ(W=3.3m) 表層工 A=5,819㎡ 上層路盤工 A=5,819㎡ 区画線工 L=3,546m 側溝工 L=172m 集水桝 N=1箇所 調査不可能箇所について未申請
市道157号線 | 市道157号線 |  | 直 | 道路復旧工事 | 査定番号 | 4039 | 珠洲市野々江町 地内 | 1773 | 3.3 | 4 | 15 | 復旧延⾧ L=1,773ｍ(W=3.3m) 表層工 A=5,819㎡ 上層路盤工 A=5,819㎡ 区画線工 L=3,546m 側溝工 L=172m 集水桝 N=1箇所 調査不可能箇所について未申請
市道158号線 | 市道158号線 |  | 直 | 道路復旧工事 | 査定番号 | 4039 | 珠洲市野々江町 地内 | 1773 | 3.3 | 5 | 15 | 復旧延⾧ L=1,773ｍ(W=3.3m) 表層工 A=5,819㎡ 上層路盤工 A=5,819㎡ 区画線工 L=3,546m 側溝工 L=172m 集水桝 N=1箇所 調査不可能箇所について未申請
市道341号線 | 市道341号線 |  | 直 | 道路復旧工事 | 査定番号 | 4039 | 珠洲市野々江町 地内 | 1773 | 3.3 | 6 | 15 | 復旧延⾧ L=1,773ｍ(W=3.3m) 表層工 A=5,819㎡ 上層路盤工 A=5,819㎡ 区画線工 L=3,546m 側溝工 L=172m 集水桝 N=1箇所 調査不可能箇所について未申請
市道352号線 | 市道352号線 |  | 直 | 道路復旧工事 | 査定番号 | 4039 | 珠洲市野々江町 地内 | 1773 | 3.3 | 7 | 15 | 復旧延⾧ L=1,773ｍ(W=3.3m) 表層工 A=5,819㎡ 上層路盤工 A=5,819㎡ 区画線工 L=3,546m 側溝工 L=172m 集水桝 N=1箇所 調査不可能箇所について未申請
市道373号線 | 市道373号線 |  | 直 | 道路復旧工事 | 査定番号 | 4039 | 珠洲市野々江町 地内 | 1773 | 3.3 | 8 | 15 | 復旧延⾧ L=1,773ｍ(W=3.3m) 表層工 A=5,819㎡ 上層路盤工 A=5,819㎡ 区画線工 L=3,546m 側溝工 L=172m 集水桝 N=1箇所 調査不可能箇所について未申請
市道474号線 | 市道474号線 |  | 直 | 道路復旧工事 | 査定番号 | 4039 | 珠洲市野々江町 地内 | 1773 | 3.3 | 9 | 15 | 復旧延⾧ L=1,773ｍ(W=3.3m) 表層工 A=5,819㎡ 上層路盤工 A=5,819㎡ 区画線工 L=3,546m 側溝工 L=172m 集水桝 N=1箇所 調査不可能箇所について未申請
市道475号線 | 市道475号線 |  | 直 | 道路復旧工事 | 査定番号 | 4039 | 珠洲市野々江町 地内 | 1773 | 3.3 | 10 | 15 | 復旧延⾧ L=1,773ｍ(W=3.3m) 表層工 A=5,819㎡ 上層路盤工 A=5,819㎡ 区画線工 L=3,546m 側溝工 L=172m 集水桝 N=1箇所 調査不可能箇所について未申請
市道492号線 | 市道492号線 |  | 直 | 道路復旧工事 | 査定番号 | 4039 | 珠洲市野々江町 地内 | 1773 | 3.3 | 11 | 15 | 復旧延⾧ L=1,773ｍ(W=3.3m) 表層工 A=5,819㎡ 上層路盤工 A=5,819㎡ 区画線工 L=3,546m 側溝工 L=172m 集水桝 N=1箇所 調査不可能箇所について未申請
市道540号線 | 市道540号線 |  | 直 | 道路復旧工事 | 査定番号 | 4039 | 珠洲市野々江町 地内 | 1773 | 3.3 | 12 | 15 | 復旧延⾧ L=1,773ｍ(W=3.3m) 表層工 A=5,819㎡ 上層路盤工 A=5,819㎡ 区画線工 L=3,546m 側溝工 L=172m 集水桝 N=1箇所 調査不可能箇所について未申請
市道592号線 | 市道592号線 |  | 直 | 道路復旧工事 | 査定番号 | 4039 | 珠洲市野々江町 地内 | 1773 | 3.3 | 13 | 15 | 復旧延⾧ L=1,773ｍ(W=3.3m) 表層工 A=5,819㎡ 上層路盤工 A=5,819㎡ 区画線工 L=3,546m 側溝工 L=172m 集水桝 N=1箇所 調査不可能箇所について未申請
市道608号線 | 市道608号線 |  | 直 | 道路復旧工事 | 査定番号 | 4039 | 珠洲市野々江町 地内 | 1773 | 3.3 | 14 | 15 | 復旧延⾧ L=1,773ｍ(W=3.3m) 表層工 A=5,819㎡ 上層路盤工 A=5,819㎡ 区画線工 L=3,546m 側溝工 L=172m 集水桝 N=1箇所 調査不可能箇所について未申請
市道609号線 | 市道609号線 |  | 直 | 道路復旧工事 | 査定番号 | 4039 | 珠洲市野々江町 地内 | 1773 | 3.3 | 15 | 15 | 復旧延⾧ L=1,773ｍ(W=3.3m) 表層工 A=5,819㎡ 上層路盤工 A=5,819㎡ 区画線工 L=3,546m 側溝工 L=172m 集水桝 N=1箇所 調査不可能箇所について未申請
市道152号線 | 市道152号線 |  | 直 | 道路復旧工事 | 査定番号 | 4062 | 珠洲市熊谷町外 地内 | 808 | 3 | 1 | 3 | 復旧延⾧ L=808m(W=3.0m) 表層工 A=2,424㎡ 上層路盤工 A=2,424㎡ 下層路盤工 A=2,424㎡ 路床盛土工 V=51㎥ 区画線工 L=1,616m 側溝工 L=5m 集水桝工 N=1箇所 コンクリート擁壁工 V=1㎥ 掘削工 V=99㎥ 吹付枠工 A=146㎡ 鉄筋挿入工 N=37箇所 区間延⾧のうち申請箇所を除く箇所については調査不可のため未申請
市道161号線 | 市道161号線 |  | 直 | 道路復旧工事 | 査定番号 | 4062 | 珠洲市熊谷町外 地内 | 808 | 3 | 2 | 3 | 復旧延⾧ L=808m(W=3.0m) 表層工 A=2,424㎡ 上層路盤工 A=2,424㎡ 下層路盤工 A=2,424㎡ 路床盛土工 V=51㎥ 区画線工 L=1,616m 側溝工 L=5m 集水桝工 N=1箇所 コンクリート擁壁工 V=1㎥ 掘削工 V=99㎥ 吹付枠工 A=146㎡ 鉄筋挿入工 N=37箇所 区間延⾧のうち申請箇所を除く箇所については調査不可のため未申請
市道162号線 | 市道162号線 |  | 直 | 道路復旧工事 | 査定番号 | 4062 | 珠洲市熊谷町外 地内 | 808 | 3 | 3 | 3 | 復旧延⾧ L=808m(W=3.0m) 表層工 A=2,424㎡ 上層路盤工 A=2,424㎡ 下層路盤工 A=2,424㎡ 路床盛土工 V=51㎥ 区画線工 L=1,616m 側溝工 L=5m 集水桝工 N=1箇所 コンクリート擁壁工 V=1㎥ 掘削工 V=99㎥ 吹付枠工 A=146㎡ 鉄筋挿入工 N=37箇所 区間延⾧のうち申請箇所を除く箇所については調査不可のため未申請
畑中橋 | 市道162号線 | 畑中橋 | 直 | 橋梁復旧工事 | 査定番号 | 4057 | 珠洲市岩坂町 地内 | 6.4 | 3.6 | 1 | 1 | 復旧延⾧ L＝6.4ｍ（Ｗ＝3.6ｍ） 橋台撤去工 N=1基 上部工撤去工 N=1式 橋台工 N=1基 上部工 N=1式 護岸工 L=20ｍ 舗装工 A=20m2 土留め・仮締切工 Ｎ=1式 応急仮工事 仮橋・迂回路工 Ｎ＝1式
舟山橋 | 市道159号線 | 舟山橋 | 直 | 橋梁復旧工事 | 査定番号 | 4058 | 珠洲市岩坂町 地内 | 8.1 | 4.7 | 1 | 1 | 復旧延⾧ L＝8.1ｍ（Ｗ＝4.7ｍ） 橋台撤去工 N=1基 上部工撤去工 N=1式 橋台工 N=1基 上部工 N=1式 護岸工 L=13ｍ 断面修復工 N=1構造物 舗装工 A=33m2 土留め・仮締切工 Ｎ=1式
苅橋 | 市道6号線 | 苅橋 | 直 | 橋梁復旧工事 | 査定番号 | 4120 | 珠洲市岩坂町 地内 | 18.2 | 6.3 | 1 | 1 | 復旧延⾧ L=18.2m (W=6.3m) 上部工移動工 N=1式 舗装工 A=53m2 伸縮装置取替工 L=11m 支承工 N=12基 護岸工 A=67m2 仮設工 N=1式
66 野々江総合公園 |  |  | 直 | 公園復旧工事 | 査定番号 | 66 | 野々江総合公園 | 524 |  | 1 | 1 | 法面整形工 A=250m2 吹付法枠工 L=524m 自由勾配側溝工 L=62m 階段工 N=6箇所 アスファルト舗装工 A=3668m2 カラーアスファルト舗装工 A=300m2
No,010 珠洲市正院町 川尻 地内 HPPE 200mm |  |  | 正院 | 上水道復旧工事 | 管理番号 | No,010 | 珠洲市正院町 川尻 地内 | 135 |  | 1 | 1 | 配水管布設替え L=135m HPPE 200mm L=79m HPPE 150mm L=56m REPICS 200A L=89m REPICS 150A L=66m 不断水 200x200 N=2箇所 不断水 150x150 N=2箇所
No,020 珠洲市正院町 正院 地内 HPPE 50mm |  |  | 正院 | 上水道復旧工事 | 管理番号 | No,020 | 珠洲市正院町 正院 地内 | 78 |  | 1 | 1 | 配水管布設替え L＝78m HPPE 50mm L=78m
No,021 珠洲市正院町 正院 地内 HPPE 50mm |  |  | 正院 | 上水道復旧工事 | 管理番号 | No,021 | 珠洲市正院町 正院 地内 | 198 |  | 1 | 1 | 配水管布設替え L＝198m HPPE 50mm L＝198m
No,022 珠洲市正院町 正院 地内 HPPE 100mm |  |  | 正院 | 上水道復旧工事 | 管理番号 | No,022 | 珠洲市正院町 正院 地内 | 59 |  | 1 | 1 | 配水管布設替え L＝59m HPPE 100mm L＝59m
No,023 珠洲市正院町 正院 地内 HPPE 50mm |  |  | 正院 | 上水道復旧工事 | 管理番号 | No,023 | 珠洲市正院町 正院 地内 | 89 |  | 1 | 1 | 送水管布設替え L＝89m HPPE 50mm L＝89m
No,025 珠洲市正院町 正院 地内 HPPE 50mm |  |  | 正院 | 上水道復旧工事 | 管理番号 | No,025 | 珠洲市正院町 正院 地内 | 74 |  | 1 | 1 | 配水管布設替え L＝74m HPPE 50mm L＝74m
No,028 珠洲市正院町 川尻 地内 HPPE 150mm |  |  | 正院 | 上水道復旧工事 | 管理番号 | No,028 | 珠洲市正院町 川尻 地内 | 41 |  | 1 | 1 | 配水管布設替え L=41m HPPE 150mm L=41m REPICS 150A L=51m 不断水 150x150 N=2箇所
No,029 珠洲市正院町 川尻 地内 HPPE 150mm |  |  | 正院 | 上水道復旧工事 | 管理番号 | No,029 | 珠洲市正院町 川尻 地内 | 55 |  | 1 | 1 | 配水管布設替え L=55m HPPE 150mm L=55m REPICS 150A L=65m 不断水 150x150 N=2箇所
No,030 珠洲市正院町 川尻 地内 PEW 40mm |  |  | 正院 | 上水道復旧工事 | 管理番号 | No,030 | 珠洲市正院町 川尻 地内 | 129 |  | 1 | 1 | 配水管布設替え L＝129m PEW 40mm L＝129m
No,057 珠洲市正院町 川尻 地内 HPPE 200mm |  |  | 正院 | 上水道復旧工事 | 管理番号 | No,057 | 珠洲市正院町 川尻 地内 | 95 |  | 1 | 1 | 配水管布設替え L=95m HPPE 200mm L=95m REPICS 200A L=105m 不断水 200x200 N=2箇所
No,078 珠洲市正院町 小路 地内 HPPE 100mm |  |  | 正院 | 上水道復旧工事 | 管理番号 | No,078 | 珠洲市正院町 小路 地内 | 124 |  | 1 | 1 | 配水管布設替え L＝124m HPPE 100mm L＝124m
珠洲市公共下水道（珠洲処理区） |  |  | 正院 | 下水道復旧工事 | 査定番号 | 第3989号 | 石川県珠洲市 正院町 地内 | 11145 |  | 1 | 1 | 被災延⾧ L=11,145m (L=2,416m：調査不能により未申請) 復旧延⾧ L=8,729m 下水道管布設工 L=8,729m 人孔撤去・新設工 332基 人孔撤去・再設置工 42基
市道171号線 | 市道171号線 |  | 正院 | 道路復旧工事 | 査定番号 | 3902 | 珠洲市正院町正院～川尻 地内 | 587 | 5.3 | 1 | 1 | 復旧延⾧ L=587m(W=5.3m) 表層工 A=3,111㎡ 上層路盤工 A=3,111㎡ 区画線工 A=482m 側溝工 L=269m 集水桝 N=3箇所
市道173号線 | 市道173号線 |  | 正院 | 道路復旧工事 | 査定番号 | 3903 | 珠洲市正院町正院 地内 | 222 | 6.2 | 1 | 1 | 復旧延⾧ L=222m(W=6.2m) 表層工 A=1,376㎡ 上層路盤工 A=1,370㎡ 側溝工 L=232m 集水桝 N=5箇所
市道174号線 | 市道174号線 |  | 正院 | 道路復旧工事 | 査定番号 | 3904 | 珠洲市正院町正院～小路 地内 | 672 | 4.7 | 1 | 1 | 復旧延⾧ L=672m(W=4.7m) 表層工 A=3,158㎡ 上層路盤工 A=3,158㎡ 防護柵工 L=44m カルバート工 L=5m コンクリート擁壁工 V=11㎥ ブロック積擁壁工 A=52㎡ 側溝工 L=335m 集水桝 N=4箇所
市道167号線 | 市道167号線 |  | 正院 | 道路復旧工事 | 査定番号 | 3944 | 珠洲市正院町正院 地内 | 150 | 3.3 | 1 | 1 | 復旧延⾧ L=150m(W=3.3m) 表層工 A=495㎡ 上層路盤工 A=488㎡ 側溝工 L=14m
市道168号線 | 市道168号線 |  | 正院 | 道路復旧工事 | 査定番号 | 3945 | 珠洲市正院町正院 地内 | 820 | 4.1 | 1 | 1 | 復旧延⾧ L=820m(W=4.1m) 表層工 A=3,362㎡ 上層路盤工（ｔ=10㎝） A=3,071㎡ 上層路盤工（ｔ=15㎝） A=287㎡ 側溝工 L=949m 集水桝工 N=6箇所
市道169号線 | 市道169号線 |  | 正院 | 道路復旧工事 | 査定番号 | 3946 | 珠洲市正院町正院 地内 | 1034 | 3.6 | 1 | 1 | 復旧延⾧ L=1,034m(W=3.6m) 表層工 A=3,722㎡ 上層路盤工 A=3,715㎡ 側溝工 L=727m 集水桝工 N=3箇所 コンクリート擁壁工 V=10㎥ 地先境界ブロック工 L=131m 防草コンクリート工 A=48㎡
市道166号線 | 市道166号線 |  | 正院 | 道路復旧工事 | 査定番号 | 4000 | 珠洲市正院町正院 地内 | 510 | 7.6 | 1 | 1 | 復旧延⾧ L=510m(W=7.6m) 表層工 A=3,881㎡ 上層路盤工 A=3,881㎡ 側溝工 L=1,020m 歩車道境界ブロック工 L=209m カーブミラー設置工 N=1基 区画線工 L=80m
市道164号線 | 市道164号線 |  | 正院 | 道路復旧工事 | 査定番号 | 4014 | 珠洲市正院町小路～正院 地内 | 267 | 6.4 | 1 | 1 | 復旧延⾧ L=267m(W=6.4m) 表層工 A=1,709㎡ 上層路盤工 A=1,709㎡ 擁壁工・側溝工・集水桝工・道路付属物設置工一式について調査困難なため未 申請
市道179号線 | 市道179号線 |  | 正院 | 道路復旧工事 | 査定番号 | 4030 | 珠洲市正院町 地内 | 1994 | 4 | 1 | 14 | 復旧延⾧ L=1,994m(W=4.0m) 表層工 A=7,599㎡ 上層路盤工 A=7,599㎡ 側溝工 L=204m 集水桝工 N=4箇所 コンクリート擁壁工 V=8㎥ ブロック積擁壁工 A=132㎡ 敷砂利工 A=180㎡ コンクリート舗装工 A=99㎡ 法面整形工 A=56㎡ 防護柵工 L=75m 区画線工 L=3,802m 調査不可能箇所については未申請
市道180号線 | 市道180号線 |  | 正院 | 道路復旧工事 | 査定番号 | 4030 | 珠洲市正院町 地内 | 1994 | 4 | 2 | 14 | 復旧延⾧ L=1,994m(W=4.0m) 表層工 A=7,599㎡ 上層路盤工 A=7,599㎡ 側溝工 L=204m 集水桝工 N=4箇所 コンクリート擁壁工 V=8㎥ ブロック積擁壁工 A=132㎡ 敷砂利工 A=180㎡ コンクリート舗装工 A=99㎡ 法面整形工 A=56㎡ 防護柵工 L=75m 区画線工 L=3,802m 調査不可能箇所については未申請
市道181号線 | 市道181号線 |  | 正院 | 道路復旧工事 | 査定番号 | 4030 | 珠洲市正院町 地内 | 1994 | 4 | 3 | 14 | 復旧延⾧ L=1,994m(W=4.0m) 表層工 A=7,599㎡ 上層路盤工 A=7,599㎡ 側溝工 L=204m 集水桝工 N=4箇所 コンクリート擁壁工 V=8㎥ ブロック積擁壁工 A=132㎡ 敷砂利工 A=180㎡ コンクリート舗装工 A=99㎡ 法面整形工 A=56㎡ 防護柵工 L=75m 区画線工 L=3,802m 調査不可能箇所については未申請
市道186号線 | 市道186号線 |  | 正院 | 道路復旧工事 | 査定番号 | 4030 | 珠洲市正院町 地内 | 1994 | 4 | 4 | 14 | 復旧延⾧ L=1,994m(W=4.0m) 表層工 A=7,599㎡ 上層路盤工 A=7,599㎡ 側溝工 L=204m 集水桝工 N=4箇所 コンクリート擁壁工 V=8㎥ ブロック積擁壁工 A=132㎡ 敷砂利工 A=180㎡ コンクリート舗装工 A=99㎡ 法面整形工 A=56㎡ 防護柵工 L=75m 区画線工 L=3,802m 調査不可能箇所については未申請
市道187号線 | 市道187号線 |  | 正院 | 道路復旧工事 | 査定番号 | 4030 | 珠洲市正院町 地内 | 1994 | 4 | 5 | 14 | 復旧延⾧ L=1,994m(W=4.0m) 表層工 A=7,599㎡ 上層路盤工 A=7,599㎡ 側溝工 L=204m 集水桝工 N=4箇所 コンクリート擁壁工 V=8㎥ ブロック積擁壁工 A=132㎡ 敷砂利工 A=180㎡ コンクリート舗装工 A=99㎡ 法面整形工 A=56㎡ 防護柵工 L=75m 区画線工 L=3,802m 調査不可能箇所については未申請
市道189号線 | 市道189号線 |  | 正院 | 道路復旧工事 | 査定番号 | 4030 | 珠洲市正院町 地内 | 1994 | 4 | 6 | 14 | 復旧延⾧ L=1,994m(W=4.0m) 表層工 A=7,599㎡ 上層路盤工 A=7,599㎡ 側溝工 L=204m 集水桝工 N=4箇所 コンクリート擁壁工 V=8㎥ ブロック積擁壁工 A=132㎡ 敷砂利工 A=180㎡ コンクリート舗装工 A=99㎡ 法面整形工 A=56㎡ 防護柵工 L=75m 区画線工 L=3,802m 調査不可能箇所については未申請
市道192号線 | 市道192号線 |  | 正院 | 道路復旧工事 | 査定番号 | 4030 | 珠洲市正院町 地内 | 1994 | 4 | 7 | 14 | 復旧延⾧ L=1,994m(W=4.0m) 表層工 A=7,599㎡ 上層路盤工 A=7,599㎡ 側溝工 L=204m 集水桝工 N=4箇所 コンクリート擁壁工 V=8㎥ ブロック積擁壁工 A=132㎡ 敷砂利工 A=180㎡ コンクリート舗装工 A=99㎡ 法面整形工 A=56㎡ 防護柵工 L=75m 区画線工 L=3,802m 調査不可能箇所については未申請
市道427号線 | 市道427号線 |  | 正院 | 道路復旧工事 | 査定番号 | 4030 | 珠洲市正院町 地内 | 1994 | 4 | 8 | 14 | 復旧延⾧ L=1,994m(W=4.0m) 表層工 A=7,599㎡ 上層路盤工 A=7,599㎡ 側溝工 L=204m 集水桝工 N=4箇所 コンクリート擁壁工 V=8㎥ ブロック積擁壁工 A=132㎡ 敷砂利工 A=180㎡ コンクリート舗装工 A=99㎡ 法面整形工 A=56㎡ 防護柵工 L=75m 区画線工 L=3,802m 調査不可能箇所については未申請
市道513号線 | 市道513号線 |  | 正院 | 道路復旧工事 | 査定番号 | 4030 | 珠洲市正院町 地内 | 1994 | 4 | 9 | 14 | 復旧延⾧ L=1,994m(W=4.0m) 表層工 A=7,599㎡ 上層路盤工 A=7,599㎡ 側溝工 L=204m 集水桝工 N=4箇所 コンクリート擁壁工 V=8㎥ ブロック積擁壁工 A=132㎡ 敷砂利工 A=180㎡ コンクリート舗装工 A=99㎡ 法面整形工 A=56㎡ 防護柵工 L=75m 区画線工 L=3,802m 調査不可能箇所については未申請
市道541号線 | 市道541号線 |  | 正院 | 道路復旧工事 | 査定番号 | 4030 | 珠洲市正院町 地内 | 1994 | 4 | 10 | 14 | 復旧延⾧ L=1,994m(W=4.0m) 表層工 A=7,599㎡ 上層路盤工 A=7,599㎡ 側溝工 L=204m 集水桝工 N=4箇所 コンクリート擁壁工 V=8㎥ ブロック積擁壁工 A=132㎡ 敷砂利工 A=180㎡ コンクリート舗装工 A=99㎡ 法面整形工 A=56㎡ 防護柵工 L=75m 区画線工 L=3,802m 調査不可能箇所については未申請
市道546号線 | 市道546号線 |  | 正院 | 道路復旧工事 | 査定番号 | 4030 | 珠洲市正院町 地内 | 1994 | 4 | 11 | 14 | 復旧延⾧ L=1,994m(W=4.0m) 表層工 A=7,599㎡ 上層路盤工 A=7,599㎡ 側溝工 L=204m 集水桝工 N=4箇所 コンクリート擁壁工 V=8㎥ ブロック積擁壁工 A=132㎡ 敷砂利工 A=180㎡ コンクリート舗装工 A=99㎡ 法面整形工 A=56㎡ 防護柵工 L=75m 区画線工 L=3,802m 調査不可能箇所については未申請
市道701号線 | 市道701号線 |  | 正院 | 道路復旧工事 | 査定番号 | 4030 | 珠洲市正院町 地内 | 1994 | 4 | 12 | 14 | 復旧延⾧ L=1,994m(W=4.0m) 表層工 A=7,599㎡ 上層路盤工 A=7,599㎡ 側溝工 L=204m 集水桝工 N=4箇所 コンクリート擁壁工 V=8㎥ ブロック積擁壁工 A=132㎡ 敷砂利工 A=180㎡ コンクリート舗装工 A=99㎡ 法面整形工 A=56㎡ 防護柵工 L=75m 区画線工 L=3,802m 調査不可能箇所については未申請
市道711号線 | 市道711号線 |  | 正院 | 道路復旧工事 | 査定番号 | 4030 | 珠洲市正院町 地内 | 1994 | 4 | 13 | 14 | 復旧延⾧ L=1,994m(W=4.0m) 表層工 A=7,599㎡ 上層路盤工 A=7,599㎡ 側溝工 L=204m 集水桝工 N=4箇所 コンクリート擁壁工 V=8㎥ ブロック積擁壁工 A=132㎡ 敷砂利工 A=180㎡ コンクリート舗装工 A=99㎡ 法面整形工 A=56㎡ 防護柵工 L=75m 区画線工 L=3,802m 調査不可能箇所については未申請
市道712号線 | 市道712号線 |  | 正院 | 道路復旧工事 | 査定番号 | 4030 | 珠洲市正院町 地内 | 1994 | 4 | 14 | 14 | 復旧延⾧ L=1,994m(W=4.0m) 表層工 A=7,599㎡ 上層路盤工 A=7,599㎡ 側溝工 L=204m 集水桝工 N=4箇所 コンクリート擁壁工 V=8㎥ ブロック積擁壁工 A=132㎡ 敷砂利工 A=180㎡ コンクリート舗装工 A=99㎡ 法面整形工 A=56㎡ 防護柵工 L=75m 区画線工 L=3,802m 調査不可能箇所については未申請
市道182号線 | 市道182号線 |  | 正院 | 道路復旧工事 | 査定番号 | 4092 | 珠洲市正院町 地内 | 1859 | 3.5 | 1 | 8 | 復旧延⾧ L=1,859ｍ（W=3.5m) 表層工 A=6,563㎡ 上層路盤工 A=6,563㎡ 下層路盤工 A=6,563㎡ 四捨五入はせず数値は入力してください。 区画線工 L=3,718ｍ 側溝工 L=23ｍ 集水桝工 N＝1箇所 ﾌﾞﾛｯｸ積擁壁工 A=281㎡ ｱｽｶｰﾌﾞ工 L=70ｍ 防護柵工 L=270ｍ 掘削工 V=621㎥ 吹付枠工 A=5,408㎡ 鉄筋挿入工 N＝1,352箇所 区間延⾧のうち申請箇所を除く箇所については調査不可のため未申請
市道184号線 | 市道184号線 |  | 正院 | 道路復旧工事 | 査定番号 | 4092 | 珠洲市正院町 地内 | 1859 | 3.5 | 2 | 8 | 復旧延⾧ L=1,859ｍ（W=3.5m) 表層工 A=6,563㎡ 上層路盤工 A=6,563㎡ 下層路盤工 A=6,563㎡ 四捨五入はせず数値は入力してください。 区画線工 L=3,718ｍ 側溝工 L=23ｍ 集水桝工 N＝1箇所 ﾌﾞﾛｯｸ積擁壁工 A=281㎡ ｱｽｶｰﾌﾞ工 L=70ｍ 防護柵工 L=270ｍ 掘削工 V=621㎥ 吹付枠工 A=5,408㎡ 鉄筋挿入工 N＝1,352箇所 区間延⾧のうち申請箇所を除く箇所については調査不可のため未申請
市道188号線 | 市道188号線 |  | 正院 | 道路復旧工事 | 査定番号 | 4092 | 珠洲市正院町 地内 | 1859 | 3.5 | 3 | 8 | 復旧延⾧ L=1,859ｍ（W=3.5m) 表層工 A=6,563㎡ 上層路盤工 A=6,563㎡ 下層路盤工 A=6,563㎡ 四捨五入はせず数値は入力してください。 区画線工 L=3,718ｍ 側溝工 L=23ｍ 集水桝工 N＝1箇所 ﾌﾞﾛｯｸ積擁壁工 A=281㎡ ｱｽｶｰﾌﾞ工 L=70ｍ 防護柵工 L=270ｍ 掘削工 V=621㎥ 吹付枠工 A=5,408㎡ 鉄筋挿入工 N＝1,352箇所 区間延⾧のうち申請箇所を除く箇所については調査不可のため未申請
市道190号線 | 市道190号線 |  | 正院 | 道路復旧工事 | 査定番号 | 4092 | 珠洲市正院町 地内 | 1859 | 3.5 | 4 | 8 | 復旧延⾧ L=1,859ｍ（W=3.5m) 表層工 A=6,563㎡ 上層路盤工 A=6,563㎡ 下層路盤工 A=6,563㎡ 四捨五入はせず数値は入力してください。 区画線工 L=3,718ｍ 側溝工 L=23ｍ 集水桝工 N＝1箇所 ﾌﾞﾛｯｸ積擁壁工 A=281㎡ ｱｽｶｰﾌﾞ工 L=70ｍ 防護柵工 L=270ｍ 掘削工 V=621㎥ 吹付枠工 A=5,408㎡ 鉄筋挿入工 N＝1,352箇所 区間延⾧のうち申請箇所を除く箇所については調査不可のため未申請
市道32号線 | 市道32号線 |  | 正院 | 道路復旧工事 | 査定番号 | 4092 | 珠洲市正院町 地内 | 1859 | 3.5 | 5 | 8 | 復旧延⾧ L=1,859ｍ（W=3.5m) 表層工 A=6,563㎡ 上層路盤工 A=6,563㎡ 下層路盤工 A=6,563㎡ 四捨五入はせず数値は入力してください。 区画線工 L=3,718ｍ 側溝工 L=23ｍ 集水桝工 N＝1箇所 ﾌﾞﾛｯｸ積擁壁工 A=281㎡ ｱｽｶｰﾌﾞ工 L=70ｍ 防護柵工 L=270ｍ 掘削工 V=621㎥ 吹付枠工 A=5,408㎡ 鉄筋挿入工 N＝1,352箇所 区間延⾧のうち申請箇所を除く箇所については調査不可のため未申請
市道416号線 | 市道416号線 |  | 正院 | 道路復旧工事 | 査定番号 | 4092 | 珠洲市正院町 地内 | 1859 | 3.5 | 6 | 8 | 復旧延⾧ L=1,859ｍ（W=3.5m) 表層工 A=6,563㎡ 上層路盤工 A=6,563㎡ 下層路盤工 A=6,563㎡ 四捨五入はせず数値は入力してください。 区画線工 L=3,718ｍ 側溝工 L=23ｍ 集水桝工 N＝1箇所 ﾌﾞﾛｯｸ積擁壁工 A=281㎡ ｱｽｶｰﾌﾞ工 L=70ｍ 防護柵工 L=270ｍ 掘削工 V=621㎥ 吹付枠工 A=5,408㎡ 鉄筋挿入工 N＝1,352箇所 区間延⾧のうち申請箇所を除く箇所については調査不可のため未申請
市道453号線 | 市道453号線 |  | 正院 | 道路復旧工事 | 査定番号 | 4092 | 珠洲市正院町 地内 | 1859 | 3.5 | 7 | 8 | 復旧延⾧ L=1,859ｍ（W=3.5m) 表層工 A=6,563㎡ 上層路盤工 A=6,563㎡ 下層路盤工 A=6,563㎡ 四捨五入はせず数値は入力してください。 区画線工 L=3,718ｍ 側溝工 L=23ｍ 集水桝工 N＝1箇所 ﾌﾞﾛｯｸ積擁壁工 A=281㎡ ｱｽｶｰﾌﾞ工 L=70ｍ 防護柵工 L=270ｍ 掘削工 V=621㎥ 吹付枠工 A=5,408㎡ 鉄筋挿入工 N＝1,352箇所 区間延⾧のうち申請箇所を除く箇所については調査不可のため未申請
市道569号線 | 市道569号線 |  | 正院 | 道路復旧工事 | 査定番号 | 4092 | 珠洲市正院町 地内 | 1859 | 3.5 | 8 | 8 | 復旧延⾧ L=1,859ｍ（W=3.5m) 表層工 A=6,563㎡ 上層路盤工 A=6,563㎡ 下層路盤工 A=6,563㎡ 四捨五入はせず数値は入力してください。 区画線工 L=3,718ｍ 側溝工 L=23ｍ 集水桝工 N＝1箇所 ﾌﾞﾛｯｸ積擁壁工 A=281㎡ ｱｽｶｰﾌﾞ工 L=70ｍ 防護柵工 L=270ｍ 掘削工 V=621㎥ 吹付枠工 A=5,408㎡ 鉄筋挿入工 N＝1,352箇所 区間延⾧のうち申請箇所を除く箇所については調査不可のため未申請
市道156号線 | 市道156号線 |  | 正院 | 道路復旧工事 | 査定番号 | 4159 | 珠洲市正院町 地内外 | 2774 | 4.5 | 1 | 14 | 復旧延⾧ L=2,774m(W=4.5m) 表層工 A=12,468㎡ 上層路盤工 A=12,468㎡ 下層路盤工 A=12,468㎡ 法面整形工 A=34㎡ 四捨五入はせず数値は入力してください。 区画線工 L=5,516ｍ 側溝工 L=125ｍ 集水桝工 N=6箇所 コンクリート擁壁工 V=37 ㎥ 吹付枠工 A=120㎡ 鉄筋挿入工 N＝30箇所 縁石工 L=8m 防護柵工 L=373m 区間延⾧のうち申請箇所を除く箇所については調査不可のため未申請
市道159号線 | 市道159号線 |  | 正院 | 道路復旧工事 | 査定番号 | 4159 | 珠洲市正院町 地内外 | 2774 | 4.5 | 2 | 14 | 復旧延⾧ L=2,774m(W=4.5m) 表層工 A=12,468㎡ 上層路盤工 A=12,468㎡ 下層路盤工 A=12,468㎡ 法面整形工 A=34㎡ 四捨五入はせず数値は入力してください。 区画線工 L=5,516ｍ 側溝工 L=125ｍ 集水桝工 N=6箇所 コンクリート擁壁工 V=37 ㎥ 吹付枠工 A=120㎡ 鉄筋挿入工 N＝30箇所 縁石工 L=8m 防護柵工 L=373m 区間延⾧のうち申請箇所を除く箇所については調査不可のため未申請
市道160号線 | 市道160号線 |  | 正院 | 道路復旧工事 | 査定番号 | 4159 | 珠洲市正院町 地内外 | 2774 | 4.5 | 3 | 14 | 復旧延⾧ L=2,774m(W=4.5m) 表層工 A=12,468㎡ 上層路盤工 A=12,468㎡ 下層路盤工 A=12,468㎡ 法面整形工 A=34㎡ 四捨五入はせず数値は入力してください。 区画線工 L=5,516ｍ 側溝工 L=125ｍ 集水桝工 N=6箇所 コンクリート擁壁工 V=37 ㎥ 吹付枠工 A=120㎡ 鉄筋挿入工 N＝30箇所 縁石工 L=8m 防護柵工 L=373m 区間延⾧のうち申請箇所を除く箇所については調査不可のため未申請
市道165号線 | 市道165号線 |  | 正院 | 道路復旧工事 | 査定番号 | 4159 | 珠洲市正院町 地内外 | 2774 | 4.5 | 4 | 14 | 復旧延⾧ L=2,774m(W=4.5m) 表層工 A=12,468㎡ 上層路盤工 A=12,468㎡ 下層路盤工 A=12,468㎡ 法面整形工 A=34㎡ 四捨五入はせず数値は入力してください。 区画線工 L=5,516ｍ 側溝工 L=125ｍ 集水桝工 N=6箇所 コンクリート擁壁工 V=37 ㎥ 吹付枠工 A=120㎡ 鉄筋挿入工 N＝30箇所 縁石工 L=8m 防護柵工 L=373m 区間延⾧のうち申請箇所を除く箇所については調査不可のため未申請
市道170号線 | 市道170号線 |  | 正院 | 道路復旧工事 | 査定番号 | 4159 | 珠洲市正院町 地内外 | 2774 | 4.5 | 5 | 14 | 復旧延⾧ L=2,774m(W=4.5m) 表層工 A=12,468㎡ 上層路盤工 A=12,468㎡ 下層路盤工 A=12,468㎡ 法面整形工 A=34㎡ 四捨五入はせず数値は入力してください。 区画線工 L=5,516ｍ 側溝工 L=125ｍ 集水桝工 N=6箇所 コンクリート擁壁工 V=37 ㎥ 吹付枠工 A=120㎡ 鉄筋挿入工 N＝30箇所 縁石工 L=8m 防護柵工 L=373m 区間延⾧のうち申請箇所を除く箇所については調査不可のため未申請
市道172号線 | 市道172号線 |  | 正院 | 道路復旧工事 | 査定番号 | 4159 | 珠洲市正院町 地内外 | 2774 | 4.5 | 6 | 14 | 復旧延⾧ L=2,774m(W=4.5m) 表層工 A=12,468㎡ 上層路盤工 A=12,468㎡ 下層路盤工 A=12,468㎡ 法面整形工 A=34㎡ 四捨五入はせず数値は入力してください。 区画線工 L=5,516ｍ 側溝工 L=125ｍ 集水桝工 N=6箇所 コンクリート擁壁工 V=37 ㎥ 吹付枠工 A=120㎡ 鉄筋挿入工 N＝30箇所 縁石工 L=8m 防護柵工 L=373m 区間延⾧のうち申請箇所を除く箇所については調査不可のため未申請
市道175号線 | 市道175号線 |  | 正院 | 道路復旧工事 | 査定番号 | 4159 | 珠洲市正院町 地内外 | 2774 | 4.5 | 7 | 14 | 復旧延⾧ L=2,774m(W=4.5m) 表層工 A=12,468㎡ 上層路盤工 A=12,468㎡ 下層路盤工 A=12,468㎡ 法面整形工 A=34㎡ 四捨五入はせず数値は入力してください。 区画線工 L=5,516ｍ 側溝工 L=125ｍ 集水桝工 N=6箇所 コンクリート擁壁工 V=37 ㎥ 吹付枠工 A=120㎡ 鉄筋挿入工 N＝30箇所 縁石工 L=8m 防護柵工 L=373m 区間延⾧のうち申請箇所を除く箇所については調査不可のため未申請
市道176号線 | 市道176号線 |  | 正院 | 道路復旧工事 | 査定番号 | 4159 | 珠洲市正院町 地内外 | 2774 | 4.5 | 8 | 14 | 復旧延⾧ L=2,774m(W=4.5m) 表層工 A=12,468㎡ 上層路盤工 A=12,468㎡ 下層路盤工 A=12,468㎡ 法面整形工 A=34㎡ 四捨五入はせず数値は入力してください。 区画線工 L=5,516ｍ 側溝工 L=125ｍ 集水桝工 N=6箇所 コンクリート擁壁工 V=37 ㎥ 吹付枠工 A=120㎡ 鉄筋挿入工 N＝30箇所 縁石工 L=8m 防護柵工 L=373m 区間延⾧のうち申請箇所を除く箇所については調査不可のため未申請
市道177号線 | 市道177号線 |  | 正院 | 道路復旧工事 | 査定番号 | 4159 | 珠洲市正院町 地内外 | 2774 | 4.5 | 9 | 14 | 復旧延⾧ L=2,774m(W=4.5m) 表層工 A=12,468㎡ 上層路盤工 A=12,468㎡ 下層路盤工 A=12,468㎡ 法面整形工 A=34㎡ 四捨五入はせず数値は入力してください。 区画線工 L=5,516ｍ 側溝工 L=125ｍ 集水桝工 N=6箇所 コンクリート擁壁工 V=37 ㎥ 吹付枠工 A=120㎡ 鉄筋挿入工 N＝30箇所 縁石工 L=8m 防護柵工 L=373m 区間延⾧のうち申請箇所を除く箇所については調査不可のため未申請
市道440号線 | 市道440号線 |  | 正院 | 道路復旧工事 | 査定番号 | 4159 | 珠洲市正院町 地内外 | 2774 | 4.5 | 10 | 14 | 復旧延⾧ L=2,774m(W=4.5m) 表層工 A=12,468㎡ 上層路盤工 A=12,468㎡ 下層路盤工 A=12,468㎡ 法面整形工 A=34㎡ 四捨五入はせず数値は入力してください。 区画線工 L=5,516ｍ 側溝工 L=125ｍ 集水桝工 N=6箇所 コンクリート擁壁工 V=37 ㎥ 吹付枠工 A=120㎡ 鉄筋挿入工 N＝30箇所 縁石工 L=8m 防護柵工 L=373m 区間延⾧のうち申請箇所を除く箇所については調査不可のため未申請
市道462号線 | 市道462号線 |  | 正院 | 道路復旧工事 | 査定番号 | 4159 | 珠洲市正院町 地内外 | 2774 | 4.5 | 11 | 14 | 復旧延⾧ L=2,774m(W=4.5m) 表層工 A=12,468㎡ 上層路盤工 A=12,468㎡ 下層路盤工 A=12,468㎡ 法面整形工 A=34㎡ 四捨五入はせず数値は入力してください。 区画線工 L=5,516ｍ 側溝工 L=125ｍ 集水桝工 N=6箇所 コンクリート擁壁工 V=37 ㎥ 吹付枠工 A=120㎡ 鉄筋挿入工 N＝30箇所 縁石工 L=8m 防護柵工 L=373m 区間延⾧のうち申請箇所を除く箇所については調査不可のため未申請
市道525号線 | 市道525号線 |  | 正院 | 道路復旧工事 | 査定番号 | 4159 | 珠洲市正院町 地内外 | 2774 | 4.5 | 12 | 14 | 復旧延⾧ L=2,774m(W=4.5m) 表層工 A=12,468㎡ 上層路盤工 A=12,468㎡ 下層路盤工 A=12,468㎡ 法面整形工 A=34㎡ 四捨五入はせず数値は入力してください。 区画線工 L=5,516ｍ 側溝工 L=125ｍ 集水桝工 N=6箇所 コンクリート擁壁工 V=37 ㎥ 吹付枠工 A=120㎡ 鉄筋挿入工 N＝30箇所 縁石工 L=8m 防護柵工 L=373m 区間延⾧のうち申請箇所を除く箇所については調査不可のため未申請
市道573号線 | 市道573号線 |  | 正院 | 道路復旧工事 | 査定番号 | 4159 | 珠洲市正院町 地内外 | 2774 | 4.5 | 13 | 14 | 復旧延⾧ L=2,774m(W=4.5m) 表層工 A=12,468㎡ 上層路盤工 A=12,468㎡ 下層路盤工 A=12,468㎡ 法面整形工 A=34㎡ 四捨五入はせず数値は入力してください。 区画線工 L=5,516ｍ 側溝工 L=125ｍ 集水桝工 N=6箇所 コンクリート擁壁工 V=37 ㎥ 吹付枠工 A=120㎡ 鉄筋挿入工 N＝30箇所 縁石工 L=8m 防護柵工 L=373m 区間延⾧のうち申請箇所を除く箇所については調査不可のため未申請
市道673号線 | 市道673号線 |  | 正院 | 道路復旧工事 | 査定番号 | 4159 | 珠洲市正院町 地内外 | 2774 | 4.5 | 14 | 14 | 復旧延⾧ L=2,774m(W=4.5m) 表層工 A=12,468㎡ 上層路盤工 A=12,468㎡ 下層路盤工 A=12,468㎡ 法面整形工 A=34㎡ 四捨五入はせず数値は入力してください。 区画線工 L=5,516ｍ 側溝工 L=125ｍ 集水桝工 N=6箇所 コンクリート擁壁工 V=37 ㎥ 吹付枠工 A=120㎡ 鉄筋挿入工 N＝30箇所 縁石工 L=8m 防護柵工 L=373m 区間延⾧のうち申請箇所を除く箇所については調査不可のため未申請
飯川橋 | 市道56号線 | 飯川橋 | 正院 | 橋梁復旧工事 | 査定番号 | 3980 | 珠洲市正院町川尻 地内 | 10.5 |  | 1 | 1 | 復旧延⾧ L＝10.5ｍ（Ｗ＝6.6(6.0ｍ)) 橋梁撤去工 N=1橋 橋梁上部工 N=1式 橋台工 N=2基 舗装工 A=183m2 高欄設置工 L=21m 区画線工 L=21m 護岸工 A=90m2 土留め・仮締切工 N=1式
飯川橋歩道橋 | 市道56号線 | 飯川橋歩道橋 | 正院 | 橋梁復旧工事 | 査定番号 | 3981 | 珠洲市正院町川尻 地内 | 11.4 |  | 1 | 1 | 復旧延⾧ L＝11.4ｍ（Ｗ＝2.8(2.0ｍ)) 橋梁撤去工 N=1橋 橋梁上部工 N=1式 橋台工 N=2基 舗装工 A=188m2 高欄設置工 L=23m 区画線工 L=35m 護岸工 A=65m2 土留め・仮締切工 N=1式
金川橋・金川歩道橋 | 市道56号線 | 金川橋・金川歩道橋 | 正院 | 橋梁復旧工事 | 査定番号 | 4025 | 珠洲市正院町正院 地内 | 28 |  | 1 | 1 | 復旧延⾧ L＝28.0ｍ（Ｗ＝7.2(6.5ｍ)) 断面修復工 N=2構造物 支承取替 N=14基 伸縮装置補修工 L=3.6m
宮の下橋 | 市道181号線 | 宮の下橋 | 正院 | 橋梁復旧工事 | 査定番号 | 4052 | 珠洲市正院町岡田 地内 | 4.8 | 3.6 | 1 | 1 | 復旧延⾧ L＝4.8ｍ（Ｗ＝3.6ｍ） 橋梁撤去工 N=1橋 函渠工 V=19m3 舗装工 A=89m2 護岸工 L=40m 土留め・仮締切工 N=1式
新瀬橋 | 市道185号線 | 新瀬橋 | 正院 | 橋梁復旧工事 | 査定番号 | 4089 | 珠洲市正院町飯塚 地内 | 2.9 |  | 1 | 1 | 復旧延⾧ L＝2.9ｍ（Ｗ＝5.0(4.6ｍ)) 橋台撤去工 N=2基 上部工撤去工 N=1式 函渠工 N=1基 舗装工 A=57m2 護岸工 L=40m 土留め・仮締切工 N=1式 応急仮工事 舗装工 A=292m2 仮橋 N=1式
No,017 珠洲市蛸島町 地内 HPPE 200mm |  |  | 蛸島 | 上水道復旧工事 | 管理番号 | No,017 | 珠洲市蛸島町 地内 | 55 |  | 1 | 1 | 配水管布設替え L=55m HPPE 200mm L=55m REPICS 200A L=65m 不断水 200x200 N=2箇所
No,079 珠洲市蛸島町ネ 地内 HPPE 100mm |  |  | 蛸島 | 上水道復旧工事 | 管理番号 | No,079 | 珠洲市蛸島町ネ 地内 | 40 |  | 1 | 1 | 配水管布設替え L＝40m HPPE 100mm L＝40m
No,080 珠洲市蛸島町 地内 HPPE 50mm |  |  | 蛸島 | 上水道復旧工事 | 管理番号 | No,080 | 珠洲市蛸島町 地内 | 26 |  | 1 | 1 | 配水管布設替え L＝26m HPPE 50mm L＝26m
No,104 珠洲市蛸島町タ 地内 HPPE 50mm |  |  | 蛸島 | 上水道復旧工事 | 管理番号 | No,104 | 珠洲市蛸島町タ 地内 | 73 |  | 1 | 1 | 配水管布設替え L＝73m HPPE 50mm L＝73m
No,108 珠洲市蛸島町タ 地内 HPPE 50mm |  |  | 蛸島 | 上水道復旧工事 | 管理番号 | No,108 | 珠洲市蛸島町タ 地内 | 74 |  | 1 | 1 | 配水管布設替え L＝74m HPPE 50mm L＝74m
No,109 珠洲市蛸島町 地内 HPPE 150mm |  |  | 蛸島 | 上水道復旧工事 | 管理番号 | No,109 | 珠洲市蛸島町 地内 | 20 |  | 1 | 1 | 配水管布設替え L＝20m SUS 150A L＝10m HPPE 150mm L＝10m
No,112 珠洲市蛸島町ツ 地内 HPPE 50mm |  |  | 蛸島 | 上水道復旧工事 | 管理番号 | No,112 | 珠洲市蛸島町ツ 地内 | 94 |  | 1 | 1 | 配水管布設替え L＝94m HPPE 50mm L＝94m
No,115 珠洲市蛸島町タ 地内 HPPE 50mm |  |  | 蛸島 | 上水道復旧工事 | 管理番号 | No,115 | 珠洲市蛸島町タ 地内 | 72 |  | 1 | 1 | 配水管布設替え L＝72m HPPE 50mm L＝72m
珠洲市公共下水道（珠洲処理区） |  |  | 蛸島 | 下水道復旧工事 | 査定番号 | 第4033号 | 石川県珠洲市 蛸島町 地内 | 9762 |  | 1 | 1 | 被災延⾧ L=9,762m (L=2,655m：調査不能により未申請) 復旧延⾧ L=7,034m 下水道管布設工 L=7,034m 人孔撤去・新設工 168基 人孔撤去・再設置工 11基
市道15号線 | 市道15号線 |  | 蛸島 | 道路復旧工事 | 査定番号 | 3860 | 珠洲市蛸島町 地内 | 482 | 6.6 | 1 | 1 | 復旧延⾧ L=482m(W=6.6m) 表層工 A=2,983㎡ 上層路盤工 A=2,930㎡ アスカーブ工 L=50m 区画線工 L=904m コンクリート擁壁工 V=85㎥ 防草コンクリート工 A=53㎡ 排水構造物工 L=137m 集水桝工 N=1箇所 法面工 A=90㎡
市道186号線 | 市道186号線 |  | 蛸島 | 道路復旧工事 | 査定番号 | 3864 | 珠洲市蛸島町 地内 | 390 | 3.8 | 1 | 1 | 復旧延⾧ L=390m(W=3.8m) 表層工 A=1,482㎡ 上層路盤工 A=1,478㎡ 区画線工 L=780m 排水構造物工 L=150m 集水桝工 N=3箇所
市道600号線 | 市道600号線 |  | 蛸島 | 道路復旧工事 | 査定番号 | 3869 | 珠洲市蛸島町 地内 | 887 | 8.5 | 1 | 1 | 復旧延⾧ L=887m(W=8.5m) 表層工 A=7,332㎡ 上層路盤工 A=7,307㎡ 下層路盤工 A=2,365㎡ インターロッキングブロック工 A=2,003㎡ 排水構造物工 L=16m 集水桝工 N=1箇所 防護柵工 L=294m 歩車道境界ブロック工 L=614m 道路標識設置工 N=1基 区画線工 L=2,158m
市道619号線 | 市道619号線 |  | 蛸島 | 道路復旧工事 | 査定番号 | 3899 | 珠洲市蛸島町 地内 | 604 | 7.2 | 1 | 1 | 復旧延⾧ L=604m(W=7.2m) 表層工 A=4,178㎡ 上層路盤工 A=4,161㎡ インターロッキングブロック工 A=911㎡ 歩車道境界ブロック工 L=214m 側溝工 L=119m 集水桝工 N=2箇所 カーブミラー設置工 N=1基 区画線工 L=1,358m
市道615号線 | 市道615号線 |  | 蛸島 | 道路復旧工事 | 査定番号 | 3900 | 珠洲市蛸島町 地内 | 390 | 6.6 | 1 | 1 | 復旧延⾧ L=390m(W=6.6m) 表層工 A=2,557㎡ 上層路盤工 A=2,517㎡ 下層路盤工 A=1,131㎡ 側溝工 L=219m 集水桝工 N=1箇所 防護柵工 L=168m 区画線工 L=780m
市道193号線 | 市道193号線 |  | 蛸島 | 道路復旧工事 | 査定番号 | 4031 | 珠洲市蛸島町 地内 | 3028 | 3.5 | 1 | 8 | 復旧延⾧ L=3,028m(W=3.5m) 表層工 A=10,550㎡ 上層路盤工 A=10,550㎡ 区画線工 L=6,060m 側溝工 L=1,234m 集水桝工 N=17箇所 コンクリート擁壁工 V=38㎥ 調査不可能箇所については未申請
市道194号線 | 市道194号線 |  | 蛸島 | 道路復旧工事 | 査定番号 | 4031 | 珠洲市蛸島町 地内 | 3028 | 3.5 | 2 | 8 | 復旧延⾧ L=3,028m(W=3.5m) 表層工 A=10,550㎡ 上層路盤工 A=10,550㎡ 区画線工 L=6,060m 側溝工 L=1,234m 集水桝工 N=17箇所 コンクリート擁壁工 V=38㎥ 調査不可能箇所については未申請
市道195号線 | 市道195号線 |  | 蛸島 | 道路復旧工事 | 査定番号 | 4031 | 珠洲市蛸島町 地内 | 3028 | 3.5 | 3 | 8 | 復旧延⾧ L=3,028m(W=3.5m) 表層工 A=10,550㎡ 上層路盤工 A=10,550㎡ 区画線工 L=6,060m 側溝工 L=1,234m 集水桝工 N=17箇所 コンクリート擁壁工 V=38㎥ 調査不可能箇所については未申請
市道196号線 | 市道196号線 |  | 蛸島 | 道路復旧工事 | 査定番号 | 4031 | 珠洲市蛸島町 地内 | 3028 | 3.5 | 4 | 8 | 復旧延⾧ L=3,028m(W=3.5m) 表層工 A=10,550㎡ 上層路盤工 A=10,550㎡ 区画線工 L=6,060m 側溝工 L=1,234m 集水桝工 N=17箇所 コンクリート擁壁工 V=38㎥ 調査不可能箇所については未申請
市道197号線 | 市道197号線 |  | 蛸島 | 道路復旧工事 | 査定番号 | 4031 | 珠洲市蛸島町 地内 | 3028 | 3.5 | 5 | 8 | 復旧延⾧ L=3,028m(W=3.5m) 表層工 A=10,550㎡ 上層路盤工 A=10,550㎡ 区画線工 L=6,060m 側溝工 L=1,234m 集水桝工 N=17箇所 コンクリート擁壁工 V=38㎥ 調査不可能箇所については未申請
市道198号線 | 市道198号線 |  | 蛸島 | 道路復旧工事 | 査定番号 | 4031 | 珠洲市蛸島町 地内 | 3028 | 3.5 | 6 | 8 | 復旧延⾧ L=3,028m(W=3.5m) 表層工 A=10,550㎡ 上層路盤工 A=10,550㎡ 区画線工 L=6,060m 側溝工 L=1,234m 集水桝工 N=17箇所 コンクリート擁壁工 V=38㎥ 調査不可能箇所については未申請
市道199号線 | 市道199号線 |  | 蛸島 | 道路復旧工事 | 査定番号 | 4031 | 珠洲市蛸島町 地内 | 3028 | 3.5 | 7 | 8 | 復旧延⾧ L=3,028m(W=3.5m) 表層工 A=10,550㎡ 上層路盤工 A=10,550㎡ 区画線工 L=6,060m 側溝工 L=1,234m 集水桝工 N=17箇所 コンクリート擁壁工 V=38㎥ 調査不可能箇所については未申請
市道201号線 | 市道201号線 |  | 蛸島 | 道路復旧工事 | 査定番号 | 4031 | 珠洲市蛸島町 地内 | 3028 | 3.5 | 8 | 8 | 復旧延⾧ L=3,028m(W=3.5m) 表層工 A=10,550㎡ 上層路盤工 A=10,550㎡ 区画線工 L=6,060m 側溝工 L=1,234m 集水桝工 N=17箇所 コンクリート擁壁工 V=38㎥ 調査不可能箇所については未申請
市道202号線 | 市道202号線 |  | 蛸島 | 道路復旧工事 | 査定番号 | 4032 | 珠洲市蛸島町 地内 | 3820 | 4.2 | 1 | 14 | 復旧延⾧ L=3,820m(W=4.2m) 表層工 A=15,880㎡ 上層路盤工 A=15,880㎡ 区画線工 L=7,640m 側溝工 L=932m 集水桝工 N=13箇所 コンクリート擁壁工 V=28㎥ 縁石工 L=133m 調査不可能箇所については未申請
市道203号線 | 市道203号線 |  | 蛸島 | 道路復旧工事 | 査定番号 | 4032 | 珠洲市蛸島町 地内 | 3820 | 4.2 | 2 | 14 | 復旧延⾧ L=3,820m(W=4.2m) 表層工 A=15,880㎡ 上層路盤工 A=15,880㎡ 区画線工 L=7,640m 側溝工 L=932m 集水桝工 N=13箇所 コンクリート擁壁工 V=28㎥ 縁石工 L=133m 調査不可能箇所については未申請
市道204-1号線 | 市道204-1号線 |  | 蛸島 | 道路復旧工事 | 査定番号 | 4032 | 珠洲市蛸島町 地内 | 3820 | 4.2 | 3 | 14 | 復旧延⾧ L=3,820m(W=4.2m) 表層工 A=15,880㎡ 上層路盤工 A=15,880㎡ 区画線工 L=7,640m 側溝工 L=932m 集水桝工 N=13箇所 コンクリート擁壁工 V=28㎥ 縁石工 L=133m 調査不可能箇所については未申請
市道204-2号線 | 市道204-2号線 |  | 蛸島 | 道路復旧工事 | 査定番号 | 4032 | 珠洲市蛸島町 地内 | 3820 | 4.2 | 4 | 14 | 復旧延⾧ L=3,820m(W=4.2m) 表層工 A=15,880㎡ 上層路盤工 A=15,880㎡ 区画線工 L=7,640m 側溝工 L=932m 集水桝工 N=13箇所 コンクリート擁壁工 V=28㎥ 縁石工 L=133m 調査不可能箇所については未申請
市道205号線 | 市道205号線 |  | 蛸島 | 道路復旧工事 | 査定番号 | 4032 | 珠洲市蛸島町 地内 | 3820 | 4.2 | 5 | 14 | 復旧延⾧ L=3,820m(W=4.2m) 表層工 A=15,880㎡ 上層路盤工 A=15,880㎡ 区画線工 L=7,640m 側溝工 L=932m 集水桝工 N=13箇所 コンクリート擁壁工 V=28㎥ 縁石工 L=133m 調査不可能箇所については未申請
市道506号線 | 市道506号線 |  | 蛸島 | 道路復旧工事 | 査定番号 | 4032 | 珠洲市蛸島町 地内 | 3820 | 4.2 | 6 | 14 | 復旧延⾧ L=3,820m(W=4.2m) 表層工 A=15,880㎡ 上層路盤工 A=15,880㎡ 区画線工 L=7,640m 側溝工 L=932m 集水桝工 N=13箇所 コンクリート擁壁工 V=28㎥ 縁石工 L=133m 調査不可能箇所については未申請
市道507号線 | 市道507号線 |  | 蛸島 | 道路復旧工事 | 査定番号 | 4032 | 珠洲市蛸島町 地内 | 3820 | 4.2 | 7 | 14 | 復旧延⾧ L=3,820m(W=4.2m) 表層工 A=15,880㎡ 上層路盤工 A=15,880㎡ 区画線工 L=7,640m 側溝工 L=932m 集水桝工 N=13箇所 コンクリート擁壁工 V=28㎥ 縁石工 L=133m 調査不可能箇所については未申請
市道512号線 | 市道512号線 |  | 蛸島 | 道路復旧工事 | 査定番号 | 4032 | 珠洲市蛸島町 地内 | 3820 | 4.2 | 8 | 14 | 復旧延⾧ L=3,820m(W=4.2m) 表層工 A=15,880㎡ 上層路盤工 A=15,880㎡ 区画線工 L=7,640m 側溝工 L=932m 集水桝工 N=13箇所 コンクリート擁壁工 V=28㎥ 縁石工 L=133m 調査不可能箇所については未申請
市道617号線 | 市道617号線 |  | 蛸島 | 道路復旧工事 | 査定番号 | 4032 | 珠洲市蛸島町 地内 | 3820 | 4.2 | 9 | 14 | 復旧延⾧ L=3,820m(W=4.2m) 表層工 A=15,880㎡ 上層路盤工 A=15,880㎡ 区画線工 L=7,640m 側溝工 L=932m 集水桝工 N=13箇所 コンクリート擁壁工 V=28㎥ 縁石工 L=133m 調査不可能箇所については未申請
市道664号線 | 市道664号線 |  | 蛸島 | 道路復旧工事 | 査定番号 | 4032 | 珠洲市蛸島町 地内 | 3820 | 4.2 | 10 | 14 | 復旧延⾧ L=3,820m(W=4.2m) 表層工 A=15,880㎡ 上層路盤工 A=15,880㎡ 区画線工 L=7,640m 側溝工 L=932m 集水桝工 N=13箇所 コンクリート擁壁工 V=28㎥ 縁石工 L=133m 調査不可能箇所については未申請
市道671号線 | 市道671号線 |  | 蛸島 | 道路復旧工事 | 査定番号 | 4032 | 珠洲市蛸島町 地内 | 3820 | 4.2 | 11 | 14 | 復旧延⾧ L=3,820m(W=4.2m) 表層工 A=15,880㎡ 上層路盤工 A=15,880㎡ 区画線工 L=7,640m 側溝工 L=932m 集水桝工 N=13箇所 コンクリート擁壁工 V=28㎥ 縁石工 L=133m 調査不可能箇所については未申請
市道692号線 | 市道692号線 |  | 蛸島 | 道路復旧工事 | 査定番号 | 4032 | 珠洲市蛸島町 地内 | 3820 | 4.2 | 12 | 14 | 復旧延⾧ L=3,820m(W=4.2m) 表層工 A=15,880㎡ 上層路盤工 A=15,880㎡ 区画線工 L=7,640m 側溝工 L=932m 集水桝工 N=13箇所 コンクリート擁壁工 V=28㎥ 縁石工 L=133m 調査不可能箇所については未申請
市道697号線 | 市道697号線 |  | 蛸島 | 道路復旧工事 | 査定番号 | 4032 | 珠洲市蛸島町 地内 | 3820 | 4.2 | 13 | 14 | 復旧延⾧ L=3,820m(W=4.2m) 表層工 A=15,880㎡ 上層路盤工 A=15,880㎡ 区画線工 L=7,640m 側溝工 L=932m 集水桝工 N=13箇所 コンクリート擁壁工 V=28㎥ 縁石工 L=133m 調査不可能箇所については未申請
市道706号線 | 市道706号線 |  | 蛸島 | 道路復旧工事 | 査定番号 | 4032 | 珠洲市蛸島町 地内 | 3820 | 4.2 | 14 | 14 | 復旧延⾧ L=3,820m(W=4.2m) 表層工 A=15,880㎡ 上層路盤工 A=15,880㎡ 区画線工 L=7,640m 側溝工 L=932m 集水桝工 N=13箇所 コンクリート擁壁工 V=28㎥ 縁石工 L=133m 調査不可能箇所については未申請
仲脇橋 | 市道202号線 | 仲脇橋 | 蛸島 | 橋梁復旧工事 | 査定番号 | 3979 | 珠洲市蛸島町 | 5 | 6.2 | 1 | 1 | 復旧延⾧ L=5.0ｍ（W＝6.2ｍ）
65 鉢ヶ崎総合公園 |  |  | 蛸島 | 公園復旧工事 | 査定番号 | 65 | 鉢ヶ崎総合公園 | 170 |  | 1 | 1 | アスファルト舗装工 A=959m2 カラーアスファルト舗装工 A=364m2 インターロッキングブロック舗装工 A=870m2 コンクリート擁壁工 L=170m
69 鉢ヶ崎オートキャンプ |  |  | 蛸島 | 公園復旧工事 | 査定番号 | 69 | 鉢ヶ崎オートキャンプ | 1613 |  | 1 | 1 | インターロッキング A=124ｍ2 舗装工（車道） A=5260ｍ2 舗装工（歩道） A=61ｍ2 縁石工（車道） L=1,613ｍ 縁石工（歩道） L=85ｍ
蛸島川 |  |  | 蛸島 | 河川復旧工事 | 査定番号 | 4128 | 珠洲市蛸島町 | 1750 |  | 1 | 1 | 区間延⾧ L=1,750.0m 復旧延⾧ L=2,208.4m (L=1,063.1m(左岸)、L=1,145.3m(右岸)) 区間延⾧のうち申請箇所を除く箇所については調査不可のため未申請 護岸工 N=1式 護岸付属物工 N=1式 仮設工 N=1式 応急仮工事 復旧延⾧ L=104m(L=77m(左岸)、L=27m(右岸)) 大型土のう N=130袋

## 全工事一覧_元行
地区 | 工事区分 | 仕様書内区分 | 番号種別 | 番号 | 路線名・河川名・橋梁名 | 抽出道路名 | 地区名 | 箇所名 | 工事内容 | 復旧延長_m | 幅員_m | PDF名 | PDFページ
宝立 | 上水道復旧工事 | 上水道復旧工事 | 管理番号 | No,043 |  |  | 宝立 | 珠洲市宝立町 地内 | 配水管布設替え L＝46m HPPE 50mm L＝46m | 46 |  | 01_宝立地区 特記仕様書（案）_260622.pdf | 7
宝立 | 上水道復旧工事 | 上水道復旧工事 | 管理番号 | No,082 |  |  | 宝立 | 珠洲市宝立町 鵜飼 地内 | 配水管布設替え L＝110m HPPE 50mm L＝110m | 110 |  | 01_宝立地区 特記仕様書（案）_260622.pdf | 7
宝立 | 上水道復旧工事 | 上水道復旧工事 | 管理番号 | No,094 |  |  | 宝立 | 珠洲市宝立町 鵜飼辰 地内 | 配水管布設替え L＝80m HPPE 75mm L＝80m | 80 |  | 01_宝立地区 特記仕様書（案）_260622.pdf | 7
宝立 | 上水道復旧工事 | 上水道復旧工事 | 管理番号 | No,095 |  |  | 宝立 | 珠洲市宝立町 鵜飼 地内 | 配水管布設替え L＝70m HPPE 75mm L＝70m | 70 |  | 01_宝立地区 特記仕様書（案）_260622.pdf | 7
宝立 | 上水道復旧工事 | 上水道復旧工事 | 管理番号 | No,101 |  |  | 宝立 | 珠洲市宝立町 鵜飼 地内 | 配水管布設替え L＝101m HPPE 50mm L＝101m | 101 |  | 01_宝立地区 特記仕様書（案）_260622.pdf | 7
宝立 | 上水道復旧工事 | 上水道復旧工事 | 管理番号 | No,102 |  |  | 宝立 | 珠洲市宝立町 鵜飼 地内 | 配水管布設替え L＝30m HPPE 150mm L＝30m | 30 |  | 01_宝立地区 特記仕様書（案）_260622.pdf | 8
宝立 | 上水道復旧工事 | 上水道復旧工事 | 管理番号 | No,105 |  |  | 宝立 | 珠洲市宝立町 春日野 地内 | 配水管布設替え L＝116m HPPE 75mm L＝116m | 116 |  | 01_宝立地区 特記仕様書（案）_260622.pdf | 8
宝立 | 上水道復旧工事 | 上水道復旧工事 | 管理番号 | No,106 |  |  | 宝立 | 珠洲市宝立町 春日野 地内 | 配水管布設替え L＝51m HPPE 50mm L＝51m | 51 |  | 01_宝立地区 特記仕様書（案）_260622.pdf | 8
宝立 | 上水道復旧工事 | 上水道復旧工事 | 管理番号 | No,107 |  |  | 宝立 | 珠洲市宝立町 鵜飼 地内 | 配水管布設替え L＝35m HPPE 50mm L＝35m | 35 |  | 01_宝立地区 特記仕様書（案）_260622.pdf | 8
宝立 | 上水道復旧工事 | 上水道復旧工事 | 管理番号 | No,111 |  |  | 宝立 | 珠洲市宝立町 鵜飼 地内 | 配水管布設替え L＝12m HPPE 150mm L＝12m | 12 |  | 01_宝立地区 特記仕様書（案）_260622.pdf | 8
宝立 | 上水道復旧工事 | 上水道復旧工事 | 管理番号 | No,114 |  |  | 宝立 | 珠洲市宝立町 鵜飼 地内 | 配水管布設替え L＝66m HPPE 50mm L＝66m | 66 |  | 01_宝立地区 特記仕様書（案）_260622.pdf | 9
宝立 | 上水道復旧工事 | 上水道復旧工事 | 管理番号 | No,116 |  |  | 宝立 | 珠洲市宝立町 春日野 地内 | 配水管布設替え L＝64m PP 25mm L＝64m | 64 |  | 01_宝立地区 特記仕様書（案）_260622.pdf | 9
宝立 | 上水道復旧工事 | 上水道復旧工事 | 管理番号 | No,117 |  |  | 宝立 | 珠洲市宝立町 鵜飼 地内 | 配水管布設替え L＝165m HPPE 100mm L＝40m HPPE 50mm L＝125m | 165 |  | 01_宝立地区 特記仕様書（案）_260622.pdf | 9
宝立 | 下水道復旧工事 | 下水道復旧工事 | 査定番号 | 3941 | 珠洲市公共下水道(宝立処理 区)管路施設復旧工事 |  | 宝立 | 石川県珠洲市 宝立町 地内 | 【汚水】 既設下水道管路施設撤去工 L=13,177m 開削撤去工 L=2,461m 充填閉塞工 L=10,716m | 13177 |  | 01_宝立地区 特記仕様書（案）_260622.pdf | 10
宝立 | 道路復旧工事 | 道路復旧工事 | 査定番号 | 3889 | 市道10号線 | 市道10号線 | 宝立地区 | 珠洲市宝立町春日野 地内 | 復旧延⾧ L=828m(W=6.2m) 表層工 A=5,696㎡ 上層路盤工 A=5,650㎡ 下層路盤工 A=439㎡ 側溝工 L=6m 集水桝 N=1箇所 ブロック積擁壁 A=150㎡ 防護柵工 L=50m No.0～No.36 L=36mについて、調査不可能なため未申請。 | 828 | 6.2 | 01_宝立地区 特記仕様書（案）_260622.pdf | 11
宝立 | 道路復旧工事 | 道路復旧工事 | 査定番号 | 3892 | 市道52-2号線 | 市道52-2号線 | 宝立地区 | 珠洲市宝立町鵜島～鵜飼 地内 | 復旧延⾧ L=514ｍ(W=11.1m) 表層工 A=6,228㎡ 上層路盤工 A=6,221㎡ インターロッキング A=546㎡ 側溝工 L=96m 集水桝 N=3箇所 歩車道境界ブロック L=10m 区画線 L=1,542m | 514 | 11.1 | 01_宝立地区 特記仕様書（案）_260622.pdf | 11
宝立 | 道路復旧工事 | 道路復旧工事 | 査定番号 | 3987 | 市道740号線 | 市道740号線 | 宝立地区 | 珠洲市宝立町金峰寺～上戸町北方 地内 | 復旧延⾧ L=4,951ｍ(W=10.4ｍ） 集水桝 N=25箇所 車道舗装工 コンクリート吹付 A=5,320㎡ 表層工 A=51,243㎡ 吹付法枠工 A=5,840㎡ 基層工 A=51,243㎡ コンクリート擁壁 V=112㎡ 上層路盤工 A=51,243㎡ L型擁壁 L=28m 歩道舗装工（Co） 防護柵工 L=138m 表層工 A=1,642㎡ 歩車道境界ブロック L=1,247m 路盤工 A=1,642㎡ カーブミラー N=1基 歩道舗装工（As） 案内標識 N=2基 表層工 A=4,061㎡ 区画線 L=13,931m 路盤工 A=4,061㎡ No.1803～No.2154の歩道部L=351ｍ、 インターロッキング A=350㎡ No.4095～No.4366の歩道部L=271m、 側溝工 L=5,763m 消雪施設一式について、 調査不可能なため未申請 | 4951 | 10.4 | 01_宝立地区 特記仕様書（案）_260622.pdf | 11
宝立 | 道路復旧工事 | 道路復旧工事 | 査定番号 | 3948 | 市道70号線 | 市道70号線 | 宝立地区 | 珠洲市宝立町鵜飼 地内 | 復旧延⾧ L=590m(W=6.4m) 表層工 A=3,254㎡ 上層路盤工 A=3,254㎡ 側溝工 L=802m 集水桝 N=5箇所 歩車道境界ブロック L=21m 区画線 L=1,056m | 590 | 6.4 | 01_宝立地区 特記仕様書（案）_260622.pdf | 12
宝立 | 道路復旧工事 | 道路復旧工事 | 査定番号 | 3949 | 市道72号線 | 市道72号線 | 宝立地区 | 珠洲市宝立町鵜飼～春日野 地内 | 復旧延⾧ L=1,972m(W=3.9m) 表層工 A=7,741㎡ 上層路盤工 A=7,728㎡ 側溝工 L=2,305m 集水桝 N=18箇所 コンクリート擁壁 V=6㎥ 防護柵工 L=128m 地先境界ブロック L=43m 区画線 L=2,650m No.392～No.454 L=62mについて、家屋倒壊により調査不可能なため未申請。 | 1972 | 3.9 | 01_宝立地区 特記仕様書（案）_260622.pdf | 12
宝立 | 道路復旧工事 | 道路復旧工事 | 査定番号 | 3950 | 市道438号線 | 市道438号線 | 宝立地区 | 珠洲市宝立町鵜飼 地内 | 復旧延⾧ L=688m(W=6.1m) 表層工 A=4,197㎡ 上層路盤工 A=4,197㎡ 側溝工 L=1,376m 集水桝 N=3箇所 区画線 L=760m | 688 | 6.1 | 01_宝立地区 特記仕様書（案）_260622.pdf | 12
宝立 | 道路復旧工事 | 道路復旧工事 | 査定番号 | 3969 | 市道556号線 | 市道556号線 | 宝立地区 | 珠洲市宝立町鵜島 地内 | 復旧延⾧ L=331m(W=15.4ｍ) 表層工 A=226㎡ 上層路盤工 A=195㎡ インターロッキング A=2,176㎡ 側溝工 L=570m 集水桝工 N=5箇所 歩車道境界ブロック工 L=38m 地先境界ブロック工 L=373m 区画線工 L=65m | 331 | 15.4 | 01_宝立地区 特記仕様書（案）_260622.pdf | 12
宝立 | 道路復旧工事 | 道路復旧工事 | 査定番号 | 4018 | 市道676号線 | 市道676号線 | 宝立地区 | 珠洲市宝立町鵜飼～宗玄 地内 | 復旧延⾧ L=2,362m(W=6.0m) 防護柵工L=12m 表層工A=14,230㎡ 視線誘導標N=14本 上層路盤工A=14,180㎡ 歩車道境界ブロックL=362m 側溝工L=548m 大型標識工N=1基 集水桝N=13箇所 区画線L=4,696m ボックスカルバートL=6m 消雪施設について、調査困難なため未申 コンクリート擁壁工V=44㎥ 請 L型擁壁工L=69m | 2362 | 6 | 01_宝立地区 特記仕様書（案）_260622.pdf | 13
宝立 | 道路復旧工事 | 道路復旧工事 | 査定番号 | 4063 | 市道340号線 市道510号線 市道354号線 市道533号線 市道355号線 市道534号線 市道358号線 市道538号線 市道363号線 市道562号線 市道371号線 市道575号線 市道372号線 市道580号線 市道390号線 市道84号線 市道392号線 市道86号線 市道394号線 市道583号線 市道417号線 市道603号線 市道418号線 市道604号線 市道419号線 市道650号線 市道421号線 市道656号線 市道422号線 市道660号線 市道429号線 市道666号線 市道433号線 市道674号線 市道88号線 市道677号線 市道471号線 市道680号線 市道472号線 市道686号線 市道473号線 市道716号線 市道488号線 市道717号線 市道509号線 | 市道340号線、市道354号線、市道355号線、市道358号線、市道363号線、市道371号線、市道372号線、市道390号線、市道392号線、市道394号線、市道417号線、市道418号線、市道419号線、市道421号線、市道422号線、市道429号線、市道433号線、市道471号線、市道472号線、市道473号線、市道488号線、市道509号線、市道510号線、市道533号線、市道534号線、市道538号線、市道562号線、市道575号線、市道580号線、市道583号線、市道603号線、市道604号線、市道650号線、市道656号線、市道660号線、市道666号線、市道674号線、市道677号線、市道680号線、市道686号線、市道716号線、市道717号線、市道84号線、市道86号線、市道88号線 | 宝立地区 | 珠洲市宝立町地内 | 復旧延⾧ L=5,081m(W=3.9m) 表層工 A=19,938㎡ 上層路盤工 A=19,938㎡ 区画線工 L=10,162m 法面整形 A=15㎡ 側溝工 L=264m 集水桝 N=3箇所 プレキャスト擁壁 L=20m コンクリート擁壁 V=85㎥ ブロック積擁壁 A=130㎡ 縁石工 L=5m 防護柵工 L=116m | 5081 | 3.9 | 01_宝立地区 特記仕様書（案）_260622.pdf | 13
宝立 | 道路復旧工事 | 道路復旧工事 | 査定番号 | 4064 | 市道60号線 市道61号線 市道64号線 市道65号線 市道67号線 市道68号線 市道69号線 市道71号線 市道13号線 市道58号線 市道59号線 市道73号線 市道74号線 市道75号線 市道76号線 市道77号線 市道78号線 市道79号線 市道80号線 市道83号線 市道736号線 | 市道13号線、市道58号線、市道59号線、市道60号線、市道61号線、市道64号線、市道65号線、市道67号線、市道68号線、市道69号線、市道71号線、市道736号線、市道73号線、市道74号線、市道75号線、市道76号線、市道77号線、市道78号線、市道79号線、市道80号線、市道83号線 | 宝立地区 | 珠洲市宝立町地内 | 復旧延⾧ L=5,854m(W=4.2m) 表層工 A=24,764㎡ 上層路盤工 A=24,764㎡ 区画線工 L=11,708m 側溝工 L=308m 集水桝 N=16箇所 コンクリート擁壁 V=2㎥ ブロック積擁壁 A=4㎡ アスカーブ L=77m 縁石工 L=7m 防草コンクリート A=25㎡ 防護柵工 L=292m 調査不可能箇所について未申請 | 5854 | 4.2 | 01_宝立地区 特記仕様書（案）_260622.pdf | 14
宝立 | 橋梁復旧工事 | 橋梁復旧工事 | 査定番号 | 3975 | 金峰寺橋 市道13号線 | 市道13号線 | 宝立 | 珠洲市宝立町鵜島 地内 | 復旧延⾧ L＝40.1ｍ（Ｗ＝4.7ｍ） 断面修復工 Ｎ＝1構造物 | 40.1 | 4.7 | 01_宝立地区 特記仕様書（案）_260622.pdf | 15
宝立 | 橋梁復旧工事 | 橋梁復旧工事 | 査定番号 | 3979 | 磐若橋・磐若歩道橋 市道740号線 | 市道740号線 | 宝立 | 珠洲市宝立町春日野 地内 | 復旧延⾧ L＝19.8ｍ（Ｗ＝9.0ｍ） 橋梁撤去工 N=1橋 橋梁上部工 N=1式 橋台工 N=2基 仮設工 N=1式 舗装工 A=336m2 排水構造物工 L=24m 防護柵工 L=18m 区画線工 L=80m 護岸工 A=121m2 | 19.8 | 9 | 01_宝立地区 特記仕様書（案）_260622.pdf | 15
宝立 | 橋梁復旧工事 | 橋梁復旧工事 | 査定番号 | 4009 | 港橋 市道70号線 | 市道70号線 | 宝立 | 珠洲市宝立町鵜飼 地内 | 復旧延⾧ L＝41.0ｍ（Ｗ＝6.6ｍ） 橋梁撤去工（下部工） N=1橋 橋梁上部工 N=1式 橋台工 N=2基 橋脚工 N=2基 仮設工 N=1式 | 41 | 6.6 | 01_宝立地区 特記仕様書（案）_260622.pdf | 15
宝立 | 橋梁復旧工事 | 橋梁復旧工事 | 査定番号 | 4011 | 鵜飼大橋 市道676号線 | 市道676号線 | 宝立 | 珠洲市宝立町鵜飼 地内 | 復旧延⾧ L＝54.0ｍ（Ｗ＝9.35ｍ） 橋梁撤去工 N=1橋（下部工） 橋梁上部工 N=1式 橋台工 N=2基 橋脚工 N=2基 仮設工 N=1式 歩道橋撤去工 N=1式 | 54 | 9.35 | 01_宝立地区 特記仕様書（案）_260622.pdf | 15
宝立 | 公園復旧工事 | 公園復旧工事 | 査定番号 | 67 |  |  | 宝立 | 見付公園 | アスファルト舗装工 A=147m2 カラーアスファルト舗装工 A=569m2 インターロッキングブロック舗装工 A=262m2 玉砂利舗装工 A=324m2 タイル舗装工 A=359m2 |  |  | 01_宝立地区 特記仕様書（案）_260622.pdf | 16
飯田 | 上水道復旧工事 | 上水道復旧工事 | 管理番号 | No,002 |  |  | 飯田 | 石川県珠洲市 若山町 地内 | 送水管布設替え L=23m DIP-GX150mm L=23m REPICS 150A L=33m 不断水 150x150 N=2箇所 | 23 |  | 02_飯田地区 特記仕様書（案）_260622.pdf | 7
飯田 | 上水道復旧工事 | 上水道復旧工事 | 管理番号 | No,041 |  |  | 飯田 | 石川県珠洲市 上戸町 地内 | 配水管布設替え L=110m HPPE 75mm L=110m | 110 |  | 02_飯田地区 特記仕様書（案）_260622.pdf | 7
飯田 | 上水道復旧工事 | 上水道復旧工事 | 管理番号 | No,056 |  |  | 飯田 | 石川県珠洲市 飯田町 地内 | 配水管布設替え L=48m HPPE 100mm L=48m | 48 |  | 02_飯田地区 特記仕様書（案）_260622.pdf | 7
飯田 | 上水道復旧工事 | 上水道復旧工事 | 管理番号 | No,060 |  |  | 飯田 | 石川県珠洲市 飯田町 地内 | 配水管布設替え L=100m HPPE 150mm L=100m REPICS 150A L=110m 不断水 150x150 N=2箇所 | 100 |  | 02_飯田地区 特記仕様書（案）_260622.pdf | 7
飯田 | 上水道復旧工事 | 上水道復旧工事 | 管理番号 | No,062 |  |  | 飯田 | 石川県珠洲市 飯田町 地内 | 配水管布設替え L=77m HPPE 50mm L=77m | 77 |  | 02_飯田地区 特記仕様書（案）_260622.pdf | 7
飯田 | 下水道復旧工事 | 下水道復旧工事 | 査定番号 | 第3937号 | 珠洲市公共下水道（珠洲処 理区） |  | 飯田 | 石川県珠洲市 飯田町 地内 | 【汚水】 被災延⾧ L=6,323m (L=362m：調査不能により未申請) 復旧延⾧ L=5,961m 下水道管布設工 L=5,961m 人孔撤去・新設工 192基 人孔撤去・再設置工 30基 | 6323 |  | 02_飯田地区 特記仕様書（案）_260622.pdf | 8
飯田 | 下水道復旧工事 | 下水道復旧工事 | 査定番号 | 第3938号 | 珠洲市公共下水道（珠洲処 理区） |  | 飯田 | 石川県珠洲市 飯田町 地内 | 【汚水】 被災延⾧ L=7,768m (L=319m：調査不能により未申請) 復旧延⾧ L=4,579m 下水道管布設工 L=4,579m 人孔撤去・新設工 143基 人孔撤去・再設置工 11基 既設下水道管路施設撤去工 L=3,237m | 7768 |  | 02_飯田地区 特記仕様書（案）_260622.pdf | 8
飯田 | 下水道復旧工事 | 下水道復旧工事 | 査定番号 | 第3942号 | 珠洲市公共下水道（珠洲処 理区） |  | 飯田 | 石川県珠洲市 飯田町 地内 | 【雨水】 被災延⾧ L=74.4m 復旧延⾧ L=74.4m 開渠部分修繕工 L=74.4m | 74.4 |  | 02_飯田地区 特記仕様書（案）_260622.pdf | 8
飯田 | 下水道復旧工事 | 下水道復旧工事 | 査定番号 | 第4129号 | 珠洲市公共下水道（珠洲処 理区） |  | 飯田 | 石川県珠洲市 飯田町 地内 | 【雨水】 被災延⾧ L=146.5m 復旧延⾧ L=146.5m 開渠部分修繕工 L=146.5m | 146.5 |  | 02_飯田地区 特記仕様書（案）_260622.pdf | 8
飯田 | 下水道復旧工事 | 下水道復旧工事 | 査定番号 | 第4130号 | 珠洲市公共下水道（珠洲処 理区） |  | 飯田 | 石川県珠洲市 飯田町 地内 | 【雨水】 被災延⾧ L=27.25m 復旧延⾧ L=27.25m 開渠部分修繕工 L=27.25m | 27.25 |  | 02_飯田地区 特記仕様書（案）_260622.pdf | 8
飯田 | 道路復旧工事 | 道路復旧工事 | 査定番号 | 3961 | 市道1号線 | 市道1号線 | 飯田地区 | 珠洲市上戸町 地内 | 復旧延⾧ L=280m(W=5.2m) 表層工 A=1,963㎡ 上層路盤工 A=1,960㎡ インターロッキングブロック工 A=192㎡ 防草コンクリート工 A=20㎡ 側溝工 L=161m 集水桝工 N=1箇所 コンクリート擁壁工 V=26㎥ コンクリートブロック積工 A=65㎡ 区画線工 L=394m 消雪設備一式について、調査困難のため未申請 | 280 | 5.2 | 02_飯田地区 特記仕様書（案）_260622.pdf | 9
飯田 | 道路復旧工事 | 道路復旧工事 | 査定番号 | 3962 | 市道27号線 | 市道27号線 | 飯田地区 | 珠洲市飯田町 地内 | 復旧延⾧ L=286m(W=5.0m) 表層工 A=1,430㎡ 上層路盤工 A=1,425㎡ 歩車道境界ブロック工 L=2m 視線誘導標 N=1本 側溝工 L=87m 集水桝工 N=1箇所 区画線工 L=384m | 286 | 5 | 02_飯田地区 特記仕様書（案）_260622.pdf | 9
飯田 | 道路復旧工事 | 道路復旧工事 | 査定番号 | 3963 | 市道135号線 | 市道135号線 | 飯田地区 | 珠洲市飯田町 地内 | 復旧延⾧ L＝606m(W=4.9m) 表層工 A=3,255㎡ 上層路盤工 A=3,230㎡ アスカーブ工 L=20m 防草コンクリート工 A=48㎡ 側溝工 L=607m 集水桝工 N=4箇所 コンクリート擁壁工 V=154㎥ コンクリートブロック積工 A=115㎡ 防護柵工 L=74m 区画線工 L=518m | 606 | 4.9 | 02_飯田地区 特記仕様書（案）_260622.pdf | 9
飯田 | 道路復旧工事 | 道路復旧工事 | 査定番号 | 3996 | 市道4号線 | 市道4号線 | 飯田地区 | 珠洲市飯田町～若山町出田 地内 | 復旧延⾧ L=1,861m(W=4.9m) 表層工 A=9,119㎡ 上層路盤工 A=9,114㎡ 区画線工 L=3,722m 法面工・消雪施設・擁壁工・側溝工・集水桝工・歩車道境界ブロック・道路付 属物設置工一式について調査困難のため未申請。 | 1861 | 4.9 | 02_飯田地区 特記仕様書（案）_260622.pdf | 10
飯田 | 道路復旧工事 | 道路復旧工事 | 査定番号 | 3998 | 市道633号線 | 市道633号線 | 飯田地区 | 珠洲市上戸町北方～飯田町 地内 | 復旧延⾧ L=702m(W=8.5m) 表層工 A=5,967㎡ 上層路盤工 A=5,933㎡ 区画線工 L=1,404m 側溝工・集水桝工・照明設備・消雪設備一式について、調査困難のため未申 請。 | 702 | 8.5 | 02_飯田地区 特記仕様書（案）_260622.pdf | 10
飯田 | 道路復旧工事 | 道路復旧工事 | 査定番号 | 4036 | 市道120-1号線 市道121号線 市道122号線 市道123号線 市道125号線 市道126号線 市道127号線 市道128号線 | 市道120-1号線、市道121号線、市道122号線、市道123号線、市道125号線、市道126号線、市道127号線、市道128号線 | 飯田地区 | 珠洲市飯田町 地内 | 復旧延⾧ L=2,386m(W=4.2m) 表層工 A=10,104㎡ 上層路盤工 A=10,104㎡ 区画線工 L=4,772m 側溝工 L=256m 集水桝 N=9箇所 コンクリート擁壁 V=5㎥ 縁石工 L=15m 調査不可能箇所について未申請 | 2386 | 4.2 | 02_飯田地区 特記仕様書（案）_260622.pdf | 10
飯田 | 道路復旧工事 | 道路復旧工事 | 査定番号 | 4046 | 市道113号線 市道114号線 市道115号線 市道116号線 市道119号線 市道359号線 市道439号線 市道466号線 市道468号線 市道483号線 市道484号線 市道522号線 市道523号線 市道570号線 市道732号線 | 市道113号線、市道114号線、市道115号線、市道116号線、市道119号線、市道359号線、市道439号線、市道466号線、市道468号線、市道483号線、市道484号線、市道522号線、市道523号線、市道570号線、市道732号線 | 飯田地区 | 珠洲市上戸町 地内 | 復旧延⾧ L=2,250m(W=3.3m) 表層工 A=7,468㎡ 上層路盤工 A=7,468㎡ 下層路盤工 A=7,468㎡ 区画線工 L=4,500m 側溝工 L=21m 集水桝 N=4箇所 ブロック積擁壁工 A=299㎡ 防護柵工 L=130m 縁石工 L=5m カーブミラー N=1基 | 2250 | 3.3 | 02_飯田地区 特記仕様書（案）_260622.pdf | 10
飯田 | 道路復旧工事 | 道路復旧工事 | 査定番号 | 4170 | 市道581号線 | 市道581号線 | 飯田地区 | 珠洲市飯田町 地内 | 復旧延⾧ L=639ｍ(W=5.9m) 表層工 A=3,770㎡ 上層路盤工 A=3,758㎡ 路床盛土 V=69㎥ 側溝工 L=176m 集水桝工 N=1箇所 植生工 A=480㎡ コンクリート擁壁工 V=57㎥ 防護柵工 L=26m 区画線工 L=1,238m 吹付枠工 A=300㎡ 鉄筋挿入工 N=75箇所 区間延⾧のうち申請箇所を除く箇所については調査不可のため未申請。 | 639 | 5.9 | 02_飯田地区 特記仕様書（案）_260622.pdf | 11
飯田 | 橋梁復旧工事 | 橋梁復旧工事 | 査定番号 | 4012 | 吾妻橋 市道2号線 | 市道2号線 | 飯田 | 珠洲市飯田町 地内 | 復旧延⾧ L=87.4ｍ(W=12.8(12.0ｍ) 伸縮装置補修工 L=33m 橋台補修工 N=1式 ひび割れ補修工 N=１構造物 防護柵設置 L=15m | 87.4 |  | 02_飯田地区 特記仕様書（案）_260622.pdf | 12
飯田 | 橋梁復旧工事 | 橋梁復旧工事 | 査定番号 | 3853 | 源四郎橋 市道113号線 | 市道113号線 | 飯田 | 珠洲市上戸町北方 地内 | 工事延⾧ L=7.8m幅員 W=5.1m 橋台工 N=2基 上部工架設 1式 防護柵工 L=3m 擁壁工 V=6m3 舗装工（橋面） A=20m2 | 7.8 | 5.1 | 02_飯田地区 特記仕様書（案）_260622.pdf | 12
飯田 | 橋梁復旧工事 | 橋梁復旧工事 | 査定番号 | 4051 | 仮谷橋 市道740号線 | 市道740号線 | 飯田 | 珠洲市上戸町北方 地内 | 復旧延⾧ L=7.0m (W=8.1m) 橋台撤去工 N=2基 橋台工 N=2基 舗装工 A=162m2 側溝工 L=8m 断面修復工 N=1構造物 | 7 | 8.1 | 02_飯田地区 特記仕様書（案）_260622.pdf | 12
飯田 | 橋梁復旧工事 | 橋梁復旧工事 | 査定番号 | 4086 | 市道114号第二橋 市道114号線 | 市道114号線 | 飯田 | 珠洲市上戸町北方 地内 | 復旧延⾧ L=2.3m (W=6.10m) 橋台撤去工 N=2基 上部工撤去工 N=1式 函渠工 N=1基 護岸工 L=40m 舗装工 A=93m2 土留め･仮締切工 N=1式 応急仮工事 仮橋･迂回路工 N=1式 | 2.3 | 6.1 | 02_飯田地区 特記仕様書（案）_260622.pdf | 12
直 | 上水道復旧工事 | 上水道復旧工事 | 管理番号 | No,003 |  |  | 直 | 珠洲市熊谷町 地内 | 配水管布設替え L＝97m HPPE 75mm L＝97m | 97 |  | 03_直地区 特記仕様書（案）_260622.pdf | 7
直 | 上水道復旧工事 | 上水道復旧工事 | 管理番号 | No,014 |  |  | 直 | 珠洲市野々江町 地内 | 配水管布設替え L＝104m HPPE 150mm L= 104m REPICS 150A L= 114m 不断水 150x150 N= 2 箇所 | 104 |  | 03_直地区 特記仕様書（案）_260622.pdf | 7
直 | 上水道復旧工事 | 上水道復旧工事 | 管理番号 | No,059 |  |  | 直 | 珠洲市野々江町 地内 | 配水管布設替え L＝60m HPPE 200mm L= 60m REPICS 200A L= 70m 不断水 200x200 N= 2 箇所 | 60 |  | 03_直地区 特記仕様書（案）_260622.pdf | 7
直 | 下水道復旧工事 | 下水道復旧工事 | 査定番号 | 第3988号 | 珠洲市公共下水道（珠洲処理区）管渠（野々江処理分区） |  | 直 | 石川県珠洲市 野々江町 地内 | 被災延⾧ L=8,573m (L=651m：調査不可能により未申請) 復旧延⾧ L=7,922m 下水道管布設工 L=7,922m 人孔撤去・新設工 236基 人孔撤去・再設置工 52基 | 8573 |  | 03_直地区 特記仕様書（案）_260622.pdf | 8
直 | 下水道復旧工事 | 下水道復旧工事 | 査定番号 | 第3936号 | 珠洲市公共下水道（珠洲処理区） |  | 飯田 | 石川県珠洲市 飯田町 地内 | (L=1,977m：調査不能により未申請) 復旧延⾧ L=3,212m 下水道管布設工 L=3,212m 人孔撤去・新設工 59基 人孔撤去・再設置工 5基 | 1977 |  | 03_直地区 特記仕様書（案）_260622.pdf | 8
直 | 道路復旧工事 | 道路復旧工事 | 査定番号 | 3911 | 市道5号線（その１） | 市道5号線 | 直地区 | 珠洲市熊谷町 地内 | 復旧延⾧ L=1,080m(W=3.8m) 表層工 A=4,613㎡ 上層路盤工 A=4,595㎡ 側溝工 L=402m 集水桝工 N=6箇所 コンクリート擁壁工 V=22㎥ 区画線工 L=1,030m | 1080 | 3.8 | 03_直地区 特記仕様書（案）_260622.pdf | 9
直 | 道路復旧工事 | 道路復旧工事 | 査定番号 | 3912 | 市道5号線（その２） | 市道5号線 | 直地区 | 珠洲市熊谷町～岩坂町 地内 | 復旧延⾧ L=1,039m(W=6.2m) 表層工 A=6,450㎡ 上層路盤工 A=6,420㎡ 側溝工 L=476m 集水桝工 N=8箇所 コンクリートブロック積工 A=630㎡ コンクリート擁壁工 V=40㎥ 防護柵工 L=289m 区画線工 L=2,419m | 1039 | 6.2 | 03_直地区 特記仕様書（案）_260622.pdf | 9
直 | 道路復旧工事 | 道路復旧工事 | 査定番号 | 3913 | 市道151号線 | 市道151号線 | 直地区 | 珠洲市野々江町～熊谷町 地内 | 復旧延⾧ L=959m(W=5.5m) 表層工 A=5,341㎡ 上層路盤工 A=5,330㎡ 側溝工 L=74m 集水桝工 N=5箇所 コンクリート擁壁工 V=2㎥ 防護柵工 L=3m 区画線工 L=2,252m | 959 | 5.5 | 03_直地区 特記仕様書（案）_260622.pdf | 9
直 | 道路復旧工事 | 道路復旧工事 | 査定番号 | 3954 | 市道56号線 | 市道56号線 | 直地区 | 珠洲市飯田町～正院町小路 地内 | 復旧延⾧ L=3,174ｍ(W=8.7m) 表層工 A=27,478㎡ 基層工 A=18,078㎡ 上層路盤工 A=27,478㎡ 区画線工 L=6,348m 消雪施設・擁壁工・側溝工・集水桝工・歩車道境界ブロック・道路付属物設置 工一式について調査困難なため未申請 | 3174 | 8.7 | 03_直地区 特記仕様書（案）_260622.pdf | 9
直 | 道路復旧工事 | 道路復旧工事 | 査定番号 | 3973 | 市道2号線 | 市道2号線 | 直地区 | 珠洲市飯田町～野々江町 地内 | 復旧延⾧ L=1,136m(W=7.9m) 表層工 A=8,974㎡ 上層路盤工 A=8,974㎡ 区画線工 L=2,840m 側溝工・集水桝工・消雪設備・照明設備一式について、調査困難のため未申請 | 1136 | 7.9 | 03_直地区 特記仕様書（案）_260622.pdf | 10
直 | 道路復旧工事 | 道路復旧工事 | 査定番号 | 3985 | 市道3号線 市道28号線 市道124号線 市道139号線 市道505号線 市道667号線 | 市道124号線、市道139号線、市道28号線、市道3号線、市道505号線、市道667号線 | 直地区 | 珠洲市飯田町～野々江町 地内 | 復旧延⾧ L=2,252m(W=9.9m) 表層工 A=23,596㎡ Co舗装工 A=714㎡ 上層路盤工 A=23,471㎡ 区画線工 L=3,675m 消雪施設・擁壁工・側溝工・集水桝工・歩車道境界ブロック・道路付属物設置 工一式について、調査困難なため未申請 | 2252 | 9.9 | 03_直地区 特記仕様書（案）_260622.pdf | 10
直 | 道路復旧工事 | 道路復旧工事 | 査定番号 | 3995 | 市道28号線 | 市道28号線 | 直地区 | 珠洲市野々江町～若山町広栗 地内 | 復旧延⾧ L=970m(W=12.5m) 表層工 A=13,706㎡ Co舗装工 A=886㎡ 上層路盤工 A=13,662㎡ 区画線工 L=2,425m 消雪施設・擁壁工・側溝工・集水桝工・歩車道境界ブロック・道路付属物設置 工一式について、調査困難なため未申請 | 970 | 12.5 | 03_直地区 特記仕様書（案）_260622.pdf | 10
直 | 道路復旧工事 | 道路復旧工事 | 査定番号 | 4037 | 市道130号線 市道519-2号線 市道131号線 市道519-3号線 市道132号線 市道519-5号線 市道133号線 市道519-6号線 市道134号線 市道519-11号線 市道136号線 市道599号線 市道338号線 市道640号線 市道397号線 市道668号線 市道420号線 市道682号線 市道519-1号線 市道727号線 | 市道130号線、市道131号線、市道132号線、市道133号線、市道134号線、市道136号線、市道338号線、市道397号線、市道420号線、市道519-11号線、市道519-1号線、市道519-2号線、市道519-3号線、市道519-5号線、市道519-6号線、市道599号線、市道640号線、市道668号線、市道682号線、市道727号線 | 直地区 | 珠洲市飯田町 地内 | 復旧延⾧ L=2,388m(W=4.7m) 表層工 A=11,116㎡ 上層路盤工 A=11,116㎡ 下層路盤工 A=11,116㎡ 区画線工 L=4,776m 側溝工 L=147m 集水桝 N=8箇所 函渠工 L=12m コンクリート擁壁 V=35㎥ 調査不可能箇所について未申請 | 2388 | 4.7 | 03_直地区 特記仕様書（案）_260622.pdf | 10
直 | 道路復旧工事 | 道路復旧工事 | 査定番号 | 4038 | 市道137号線 市道144号線 市道138号線 市道145号線 市道140号線 市道147号線 市道141号線 市道148号線 市道142号線 市道149号線 市道143号線 市道150号線 | 市道137号線、市道138号線、市道140号線、市道141号線、市道142号線、市道143号線、市道144号線、市道145号線、市道147号線、市道148号線、市道149号線、市道150号線 | 直地区 | 珠洲市野々江町 地内 | 復旧延⾧ L=1,503m(W=3.4m) 表層工 A=5,061㎡ 上層路盤工 A=5,061㎡ 区画線工 L=3,006m 側溝工 L=38m 集水桝 N=6箇所 調査不可能箇所について未申請 | 1503 | 3.4 | 03_直地区 特記仕様書（案）_260622.pdf | 11
直 | 道路復旧工事 | 道路復旧工事 | 査定番号 | 4039 | 市道153号線 市道474号線 市道154号線 市道475号線 市道155号線 市道492号線 市道157号線 市道540号線 市道158号線 市道592号線 市道341号線 市道608号線 市道352号線 市道609号線 市道373号線 | 市道153号線、市道154号線、市道155号線、市道157号線、市道158号線、市道341号線、市道352号線、市道373号線、市道474号線、市道475号線、市道492号線、市道540号線、市道592号線、市道608号線、市道609号線 | 直地区 | 珠洲市野々江町 地内 | 復旧延⾧ L=1,773ｍ(W=3.3m) 表層工 A=5,819㎡ 上層路盤工 A=5,819㎡ 区画線工 L=3,546m 側溝工 L=172m 集水桝 N=1箇所 調査不可能箇所について未申請 | 1773 | 3.3 | 03_直地区 特記仕様書（案）_260622.pdf | 11
直 | 道路復旧工事 | 道路復旧工事 | 査定番号 | 4062 | 市道152号線 市道161号線 市道162号線 | 市道152号線、市道161号線、市道162号線 | 直地区 | 珠洲市熊谷町外 地内 | 復旧延⾧ L=808m(W=3.0m) 表層工 A=2,424㎡ 上層路盤工 A=2,424㎡ 下層路盤工 A=2,424㎡ 路床盛土工 V=51㎥ 区画線工 L=1,616m 側溝工 L=5m 集水桝工 N=1箇所 コンクリート擁壁工 V=1㎥ 掘削工 V=99㎥ 吹付枠工 A=146㎡ 鉄筋挿入工 N=37箇所 区間延⾧のうち申請箇所を除く箇所については調査不可のため未申請 | 808 | 3 | 03_直地区 特記仕様書（案）_260622.pdf | 11
直 | 橋梁復旧工事 | 橋梁復旧工事 | 査定番号 | 4057 | 畑中橋 市道162号線 | 市道162号線 | 直 | 珠洲市岩坂町 地内 | 復旧延⾧ L＝6.4ｍ（Ｗ＝3.6ｍ） 橋台撤去工 N=1基 上部工撤去工 N=1式 橋台工 N=1基 上部工 N=1式 護岸工 L=20ｍ 舗装工 A=20m2 土留め・仮締切工 Ｎ=1式 応急仮工事 仮橋・迂回路工 Ｎ＝1式 | 6.4 | 3.6 | 03_直地区 特記仕様書（案）_260622.pdf | 12
直 | 橋梁復旧工事 | 橋梁復旧工事 | 査定番号 | 4058 | 舟山橋 市道159号線 | 市道159号線 | 直 | 珠洲市岩坂町 地内 | 復旧延⾧ L＝8.1ｍ（Ｗ＝4.7ｍ） 橋台撤去工 N=1基 上部工撤去工 N=1式 橋台工 N=1基 上部工 N=1式 護岸工 L=13ｍ 断面修復工 N=1構造物 舗装工 A=33m2 土留め・仮締切工 Ｎ=1式 | 8.1 | 4.7 | 03_直地区 特記仕様書（案）_260622.pdf | 12
直 | 橋梁復旧工事 | 橋梁復旧工事 | 査定番号 | 4120 | 苅橋 市道6号線 | 市道6号線 | 直 | 珠洲市岩坂町 地内 | 復旧延⾧ L=18.2m (W=6.3m) 上部工移動工 N=1式 舗装工 A=53m2 伸縮装置取替工 L=11m 支承工 N=12基 護岸工 A=67m2 仮設工 N=1式 | 18.2 | 6.3 | 03_直地区 特記仕様書（案）_260622.pdf | 12
直 | 公園復旧工事 | 公園復旧工事 | 査定番号 | 66 |  |  | 直 | 野々江総合公園 | 法面整形工 A=250m2 吹付法枠工 L=524m 自由勾配側溝工 L=62m 階段工 N=6箇所 アスファルト舗装工 A=3668m2 カラーアスファルト舗装工 A=300m2 | 524 |  | 03_直地区 特記仕様書（案）_260622.pdf | 13
正院 | 上水道復旧工事 | 上水道復旧工事 | 管理番号 | No,010 |  |  | 正院 | 珠洲市正院町 川尻 地内 | 配水管布設替え L=135m HPPE 200mm L=79m HPPE 150mm L=56m REPICS 200A L=89m REPICS 150A L=66m 不断水 200x200 N=2箇所 不断水 150x150 N=2箇所 | 135 |  | 04_正院地区 特記仕様書（案）_260622.pdf | 7
正院 | 上水道復旧工事 | 上水道復旧工事 | 管理番号 | No,020 |  |  | 正院 | 珠洲市正院町 正院 地内 | 配水管布設替え L＝78m HPPE 50mm L=78m | 78 |  | 04_正院地区 特記仕様書（案）_260622.pdf | 7
正院 | 上水道復旧工事 | 上水道復旧工事 | 管理番号 | No,021 |  |  | 正院 | 珠洲市正院町 正院 地内 | 配水管布設替え L＝198m HPPE 50mm L＝198m | 198 |  | 04_正院地区 特記仕様書（案）_260622.pdf | 7
正院 | 上水道復旧工事 | 上水道復旧工事 | 管理番号 | No,022 |  |  | 正院 | 珠洲市正院町 正院 地内 | 配水管布設替え L＝59m HPPE 100mm L＝59m | 59 |  | 04_正院地区 特記仕様書（案）_260622.pdf | 7
正院 | 上水道復旧工事 | 上水道復旧工事 | 管理番号 | No,023 |  |  | 正院 | 珠洲市正院町 正院 地内 | 送水管布設替え L＝89m HPPE 50mm L＝89m | 89 |  | 04_正院地区 特記仕様書（案）_260622.pdf | 7
正院 | 上水道復旧工事 | 上水道復旧工事 | 管理番号 | No,025 |  |  | 正院 | 珠洲市正院町 正院 地内 | 配水管布設替え L＝74m HPPE 50mm L＝74m | 74 |  | 04_正院地区 特記仕様書（案）_260622.pdf | 7
正院 | 上水道復旧工事 | 上水道復旧工事 | 管理番号 | No,028 |  |  | 正院 | 珠洲市正院町 川尻 地内 | 配水管布設替え L=41m HPPE 150mm L=41m REPICS 150A L=51m 不断水 150x150 N=2箇所 | 41 |  | 04_正院地区 特記仕様書（案）_260622.pdf | 8
正院 | 上水道復旧工事 | 上水道復旧工事 | 管理番号 | No,029 |  |  | 正院 | 珠洲市正院町 川尻 地内 | 配水管布設替え L=55m HPPE 150mm L=55m REPICS 150A L=65m 不断水 150x150 N=2箇所 | 55 |  | 04_正院地区 特記仕様書（案）_260622.pdf | 8
正院 | 上水道復旧工事 | 上水道復旧工事 | 管理番号 | No,030 |  |  | 正院 | 珠洲市正院町 川尻 地内 | 配水管布設替え L＝129m PEW 40mm L＝129m | 129 |  | 04_正院地区 特記仕様書（案）_260622.pdf | 8
正院 | 上水道復旧工事 | 上水道復旧工事 | 管理番号 | No,057 |  |  | 正院 | 珠洲市正院町 川尻 地内 | 配水管布設替え L=95m HPPE 200mm L=95m REPICS 200A L=105m 不断水 200x200 N=2箇所 | 95 |  | 04_正院地区 特記仕様書（案）_260622.pdf | 8
正院 | 上水道復旧工事 | 上水道復旧工事 | 管理番号 | No,078 |  |  | 正院 | 珠洲市正院町 小路 地内 | 配水管布設替え L＝124m HPPE 100mm L＝124m | 124 |  | 04_正院地区 特記仕様書（案）_260622.pdf | 8
正院 | 下水道復旧工事 | 下水道復旧工事 | 査定番号 | 第3989号 | 珠洲市公共下水道（珠洲処理区） |  | 正院 | 石川県珠洲市 正院町 地内 | 被災延⾧ L=11,145m (L=2,416m：調査不能により未申請) 復旧延⾧ L=8,729m 下水道管布設工 L=8,729m 人孔撤去・新設工 332基 人孔撤去・再設置工 42基 | 11145 |  | 04_正院地区 特記仕様書（案）_260622.pdf | 9
正院 | 道路復旧工事 | 道路復旧工事 | 査定番号 | 3902 | 市道171号線 | 市道171号線 | 正院地区 | 珠洲市正院町正院～川尻 地内 | 復旧延⾧ L=587m(W=5.3m) 表層工 A=3,111㎡ 上層路盤工 A=3,111㎡ 区画線工 A=482m 側溝工 L=269m 集水桝 N=3箇所 | 587 | 5.3 | 04_正院地区 特記仕様書（案）_260622.pdf | 10
正院 | 道路復旧工事 | 道路復旧工事 | 査定番号 | 3903 | 市道173号線 | 市道173号線 | 正院地区 | 珠洲市正院町正院 地内 | 復旧延⾧ L=222m(W=6.2m) 表層工 A=1,376㎡ 上層路盤工 A=1,370㎡ 側溝工 L=232m 集水桝 N=5箇所 | 222 | 6.2 | 04_正院地区 特記仕様書（案）_260622.pdf | 10
正院 | 道路復旧工事 | 道路復旧工事 | 査定番号 | 3904 | 市道174号線 | 市道174号線 | 正院地区 | 珠洲市正院町正院～小路 地内 | 復旧延⾧ L=672m(W=4.7m) 表層工 A=3,158㎡ 上層路盤工 A=3,158㎡ 防護柵工 L=44m カルバート工 L=5m コンクリート擁壁工 V=11㎥ ブロック積擁壁工 A=52㎡ 側溝工 L=335m 集水桝 N=4箇所 | 672 | 4.7 | 04_正院地区 特記仕様書（案）_260622.pdf | 10
正院 | 道路復旧工事 | 道路復旧工事 | 査定番号 | 3944 | 市道167号線 | 市道167号線 | 正院地区 | 珠洲市正院町正院 地内 | 復旧延⾧ L=150m(W=3.3m) 表層工 A=495㎡ 上層路盤工 A=488㎡ 側溝工 L=14m | 150 | 3.3 | 04_正院地区 特記仕様書（案）_260622.pdf | 10
正院 | 道路復旧工事 | 道路復旧工事 | 査定番号 | 3945 | 市道168号線 | 市道168号線 | 正院地区 | 珠洲市正院町正院 地内 | 復旧延⾧ L=820m(W=4.1m) 表層工 A=3,362㎡ 上層路盤工（ｔ=10㎝） A=3,071㎡ 上層路盤工（ｔ=15㎝） A=287㎡ 側溝工 L=949m 集水桝工 N=6箇所 | 820 | 4.1 | 04_正院地区 特記仕様書（案）_260622.pdf | 10
正院 | 道路復旧工事 | 道路復旧工事 | 査定番号 | 3946 | 市道169号線 | 市道169号線 | 正院地区 | 珠洲市正院町正院 地内 | 復旧延⾧ L=1,034m(W=3.6m) 表層工 A=3,722㎡ 上層路盤工 A=3,715㎡ 側溝工 L=727m 集水桝工 N=3箇所 コンクリート擁壁工 V=10㎥ 地先境界ブロック工 L=131m 防草コンクリート工 A=48㎡ | 1034 | 3.6 | 04_正院地区 特記仕様書（案）_260622.pdf | 11
正院 | 道路復旧工事 | 道路復旧工事 | 査定番号 | 4000 | 市道166号線 | 市道166号線 | 正院地区 | 珠洲市正院町正院 地内 | 復旧延⾧ L=510m(W=7.6m) 表層工 A=3,881㎡ 上層路盤工 A=3,881㎡ 側溝工 L=1,020m 歩車道境界ブロック工 L=209m カーブミラー設置工 N=1基 区画線工 L=80m | 510 | 7.6 | 04_正院地区 特記仕様書（案）_260622.pdf | 11
正院 | 道路復旧工事 | 道路復旧工事 | 査定番号 | 4014 | 市道164号線 | 市道164号線 | 正院地区 | 珠洲市正院町小路～正院 地内 | 復旧延⾧ L=267m(W=6.4m) 表層工 A=1,709㎡ 上層路盤工 A=1,709㎡ 擁壁工・側溝工・集水桝工・道路付属物設置工一式について調査困難なため未 申請 | 267 | 6.4 | 04_正院地区 特記仕様書（案）_260622.pdf | 11
正院 | 道路復旧工事 | 道路復旧工事 | 査定番号 | 4030 | 市道179号線 市道180号線 市道181号線 市道186号線 市道187号線 市道189号線 市道192号線 市道427号線 市道513号線 市道541号線 市道546号線 市道701号線 市道711号線 市道712号線 | 市道179号線、市道180号線、市道181号線、市道186号線、市道187号線、市道189号線、市道192号線、市道427号線、市道513号線、市道541号線、市道546号線、市道701号線、市道711号線、市道712号線 | 正院地区 | 珠洲市正院町 地内 | 復旧延⾧ L=1,994m(W=4.0m) 表層工 A=7,599㎡ 上層路盤工 A=7,599㎡ 側溝工 L=204m 集水桝工 N=4箇所 コンクリート擁壁工 V=8㎥ ブロック積擁壁工 A=132㎡ 敷砂利工 A=180㎡ コンクリート舗装工 A=99㎡ 法面整形工 A=56㎡ 防護柵工 L=75m 区画線工 L=3,802m 調査不可能箇所については未申請 | 1994 | 4 | 04_正院地区 特記仕様書（案）_260622.pdf | 11
正院 | 道路復旧工事 | 道路復旧工事 | 査定番号 | 4092 | 市道32号線 市道182号線 市道184号線 市道188号線 市道190号線 市道416号線 市道453号線 市道569号線 | 市道182号線、市道184号線、市道188号線、市道190号線、市道32号線、市道416号線、市道453号線、市道569号線 | 正院地区 | 珠洲市正院町 地内 | 復旧延⾧ L=1,859ｍ（W=3.5m) 表層工 A=6,563㎡ 上層路盤工 A=6,563㎡ 下層路盤工 A=6,563㎡ 四捨五入はせず数値は入力してください。 区画線工 L=3,718ｍ 側溝工 L=23ｍ 集水桝工 N＝1箇所 ﾌﾞﾛｯｸ積擁壁工 A=281㎡ ｱｽｶｰﾌﾞ工 L=70ｍ 防護柵工 L=270ｍ 掘削工 V=621㎥ 吹付枠工 A=5,408㎡ 鉄筋挿入工 N＝1,352箇所 区間延⾧のうち申請箇所を除く箇所については調査不可のため未申請 | 1859 | 3.5 | 04_正院地区 特記仕様書（案）_260622.pdf | 12
正院 | 道路復旧工事 | 道路復旧工事 | 査定番号 | 4159 | 市道156号線 市道159号線 市道160号線 市道165号線 市道170号線 市道172号線 市道175号線 市道176号線 市道177号線 市道440号線 市道462号線 市道525号線 市道573号線 市道673号線 | 市道156号線、市道159号線、市道160号線、市道165号線、市道170号線、市道172号線、市道175号線、市道176号線、市道177号線、市道440号線、市道462号線、市道525号線、市道573号線、市道673号線 | 正院地区 | 珠洲市正院町 地内外 | 復旧延⾧ L=2,774m(W=4.5m) 表層工 A=12,468㎡ 上層路盤工 A=12,468㎡ 下層路盤工 A=12,468㎡ 法面整形工 A=34㎡ 四捨五入はせず数値は入力してください。 区画線工 L=5,516ｍ 側溝工 L=125ｍ 集水桝工 N=6箇所 コンクリート擁壁工 V=37 ㎥ 吹付枠工 A=120㎡ 鉄筋挿入工 N＝30箇所 縁石工 L=8m 防護柵工 L=373m 区間延⾧のうち申請箇所を除く箇所については調査不可のため未申請 | 2774 | 4.5 | 04_正院地区 特記仕様書（案）_260622.pdf | 12
正院 | 橋梁復旧工事 | 橋梁復旧工事 | 査定番号 | 3980 | 飯川橋 市道56号線 | 市道56号線 | 正院 | 珠洲市正院町川尻 地内 | 復旧延⾧ L＝10.5ｍ（Ｗ＝6.6(6.0ｍ)) 橋梁撤去工 N=1橋 橋梁上部工 N=1式 橋台工 N=2基 舗装工 A=183m2 高欄設置工 L=21m 区画線工 L=21m 護岸工 A=90m2 土留め・仮締切工 N=1式 | 10.5 |  | 04_正院地区 特記仕様書（案）_260622.pdf | 13
正院 | 橋梁復旧工事 | 橋梁復旧工事 | 査定番号 | 3981 | 飯川橋歩道橋 市道56号線 | 市道56号線 | 正院 | 珠洲市正院町川尻 地内 | 復旧延⾧ L＝11.4ｍ（Ｗ＝2.8(2.0ｍ)) 橋梁撤去工 N=1橋 橋梁上部工 N=1式 橋台工 N=2基 舗装工 A=188m2 高欄設置工 L=23m 区画線工 L=35m 護岸工 A=65m2 土留め・仮締切工 N=1式 | 11.4 |  | 04_正院地区 特記仕様書（案）_260622.pdf | 13
正院 | 橋梁復旧工事 | 橋梁復旧工事 | 査定番号 | 4025 | 金川橋・金川歩道橋 市道56号線 | 市道56号線 | 正院 | 珠洲市正院町正院 地内 | 復旧延⾧ L＝28.0ｍ（Ｗ＝7.2(6.5ｍ)) 断面修復工 N=2構造物 支承取替 N=14基 伸縮装置補修工 L=3.6m | 28 |  | 04_正院地区 特記仕様書（案）_260622.pdf | 13
正院 | 橋梁復旧工事 | 橋梁復旧工事 | 査定番号 | 4052 | 宮の下橋 市道181号線 | 市道181号線 | 正院 | 珠洲市正院町岡田 地内 | 復旧延⾧ L＝4.8ｍ（Ｗ＝3.6ｍ） 橋梁撤去工 N=1橋 函渠工 V=19m3 舗装工 A=89m2 護岸工 L=40m 土留め・仮締切工 N=1式 | 4.8 | 3.6 | 04_正院地区 特記仕様書（案）_260622.pdf | 13
正院 | 橋梁復旧工事 | 橋梁復旧工事 | 査定番号 | 4089 | 新瀬橋 市道185号線 | 市道185号線 | 正院 | 珠洲市正院町飯塚 地内 | 復旧延⾧ L＝2.9ｍ（Ｗ＝5.0(4.6ｍ)) 橋台撤去工 N=2基 上部工撤去工 N=1式 函渠工 N=1基 舗装工 A=57m2 護岸工 L=40m 土留め・仮締切工 N=1式 応急仮工事 舗装工 A=292m2 仮橋 N=1式 | 2.9 |  | 04_正院地区 特記仕様書（案）_260622.pdf | 13
蛸島 | 上水道復旧工事 | 上水道復旧工事 | 管理番号 | No,017 |  |  | 蛸島 | 珠洲市蛸島町 地内 | 配水管布設替え L=55m HPPE 200mm L=55m REPICS 200A L=65m 不断水 200x200 N=2箇所 | 55 |  | 05_蛸島地区 特記仕様書（案）_260622.pdf | 7
蛸島 | 上水道復旧工事 | 上水道復旧工事 | 管理番号 | No,079 |  |  | 蛸島 | 珠洲市蛸島町ネ 地内 | 配水管布設替え L＝40m HPPE 100mm L＝40m | 40 |  | 05_蛸島地区 特記仕様書（案）_260622.pdf | 7
蛸島 | 上水道復旧工事 | 上水道復旧工事 | 管理番号 | No,080 |  |  | 蛸島 | 珠洲市蛸島町 地内 | 配水管布設替え L＝26m HPPE 50mm L＝26m | 26 |  | 05_蛸島地区 特記仕様書（案）_260622.pdf | 7
蛸島 | 上水道復旧工事 | 上水道復旧工事 | 管理番号 | No,104 |  |  | 蛸島 | 珠洲市蛸島町タ 地内 | 配水管布設替え L＝73m HPPE 50mm L＝73m | 73 |  | 05_蛸島地区 特記仕様書（案）_260622.pdf | 7
蛸島 | 上水道復旧工事 | 上水道復旧工事 | 管理番号 | No,108 |  |  | 蛸島 | 珠洲市蛸島町タ 地内 | 配水管布設替え L＝74m HPPE 50mm L＝74m | 74 |  | 05_蛸島地区 特記仕様書（案）_260622.pdf | 7
蛸島 | 上水道復旧工事 | 上水道復旧工事 | 管理番号 | No,109 |  |  | 蛸島 | 珠洲市蛸島町 地内 | 配水管布設替え L＝20m SUS 150A L＝10m HPPE 150mm L＝10m | 20 |  | 05_蛸島地区 特記仕様書（案）_260622.pdf | 8
蛸島 | 上水道復旧工事 | 上水道復旧工事 | 管理番号 | No,112 |  |  | 蛸島 | 珠洲市蛸島町ツ 地内 | 配水管布設替え L＝94m HPPE 50mm L＝94m | 94 |  | 05_蛸島地区 特記仕様書（案）_260622.pdf | 8
蛸島 | 上水道復旧工事 | 上水道復旧工事 | 管理番号 | No,115 |  |  | 蛸島 | 珠洲市蛸島町タ 地内 | 配水管布設替え L＝72m HPPE 50mm L＝72m | 72 |  | 05_蛸島地区 特記仕様書（案）_260622.pdf | 8
蛸島 | 下水道復旧工事 | 下水道復旧工事 | 査定番号 | 第4033号 | 珠洲市公共下水道（珠洲処理区） |  | 蛸島 | 石川県珠洲市 蛸島町 地内 | 被災延⾧ L=9,762m (L=2,655m：調査不能により未申請) 復旧延⾧ L=7,034m 下水道管布設工 L=7,034m 人孔撤去・新設工 168基 人孔撤去・再設置工 11基 | 9762 |  | 05_蛸島地区 特記仕様書（案）_260622.pdf | 9
蛸島 | 道路復旧工事 | 道路復旧工事 | 査定番号 | 3860 | 市道15号線 | 市道15号線 | 蛸島地区 | 珠洲市蛸島町 地内 | 復旧延⾧ L=482m(W=6.6m) 表層工 A=2,983㎡ 上層路盤工 A=2,930㎡ アスカーブ工 L=50m 区画線工 L=904m コンクリート擁壁工 V=85㎥ 防草コンクリート工 A=53㎡ 排水構造物工 L=137m 集水桝工 N=1箇所 法面工 A=90㎡ | 482 | 6.6 | 05_蛸島地区 特記仕様書（案）_260622.pdf | 10
蛸島 | 道路復旧工事 | 道路復旧工事 | 査定番号 | 3864 | 市道186号線 | 市道186号線 | 蛸島地区 | 珠洲市蛸島町 地内 | 復旧延⾧ L=390m(W=3.8m) 表層工 A=1,482㎡ 上層路盤工 A=1,478㎡ 区画線工 L=780m 排水構造物工 L=150m 集水桝工 N=3箇所 | 390 | 3.8 | 05_蛸島地区 特記仕様書（案）_260622.pdf | 10
蛸島 | 道路復旧工事 | 道路復旧工事 | 査定番号 | 3869 | 市道600号線 | 市道600号線 | 蛸島地区 | 珠洲市蛸島町 地内 | 復旧延⾧ L=887m(W=8.5m) 表層工 A=7,332㎡ 上層路盤工 A=7,307㎡ 下層路盤工 A=2,365㎡ インターロッキングブロック工 A=2,003㎡ 排水構造物工 L=16m 集水桝工 N=1箇所 防護柵工 L=294m 歩車道境界ブロック工 L=614m 道路標識設置工 N=1基 区画線工 L=2,158m | 887 | 8.5 | 05_蛸島地区 特記仕様書（案）_260622.pdf | 10
蛸島 | 道路復旧工事 | 道路復旧工事 | 査定番号 | 3899 | 市道619号線 | 市道619号線 | 蛸島地区 | 珠洲市蛸島町 地内 | 復旧延⾧ L=604m(W=7.2m) 表層工 A=4,178㎡ 上層路盤工 A=4,161㎡ インターロッキングブロック工 A=911㎡ 歩車道境界ブロック工 L=214m 側溝工 L=119m 集水桝工 N=2箇所 カーブミラー設置工 N=1基 区画線工 L=1,358m | 604 | 7.2 | 05_蛸島地区 特記仕様書（案）_260622.pdf | 11
蛸島 | 道路復旧工事 | 道路復旧工事 | 査定番号 | 3900 | 市道615号線 | 市道615号線 | 蛸島地区 | 珠洲市蛸島町 地内 | 復旧延⾧ L=390m(W=6.6m) 表層工 A=2,557㎡ 上層路盤工 A=2,517㎡ 下層路盤工 A=1,131㎡ 側溝工 L=219m 集水桝工 N=1箇所 防護柵工 L=168m 区画線工 L=780m | 390 | 6.6 | 05_蛸島地区 特記仕様書（案）_260622.pdf | 11
蛸島 | 道路復旧工事 | 道路復旧工事 | 査定番号 | 4031 | 市道193号線 市道194号線 市道195号線 市道196号線 市道197号線 市道198号線 市道199号線 市道201号線 | 市道193号線、市道194号線、市道195号線、市道196号線、市道197号線、市道198号線、市道199号線、市道201号線 | 蛸島地区 | 珠洲市蛸島町 地内 | 復旧延⾧ L=3,028m(W=3.5m) 表層工 A=10,550㎡ 上層路盤工 A=10,550㎡ 区画線工 L=6,060m 側溝工 L=1,234m 集水桝工 N=17箇所 コンクリート擁壁工 V=38㎥ 調査不可能箇所については未申請 | 3028 | 3.5 | 05_蛸島地区 特記仕様書（案）_260622.pdf | 11
蛸島 | 道路復旧工事 | 道路復旧工事 | 査定番号 | 4032 | 市道202号線 市道617号線 市道203号線 市道664号線 市道204-1号線 市道671号線 市道204-2号線 市道692号線 市道205号線 市道697号線 市道506号線 市道706号線 市道507号線 市道512号線 | 市道202号線、市道203号線、市道204-1号線、市道204-2号線、市道205号線、市道506号線、市道507号線、市道512号線、市道617号線、市道664号線、市道671号線、市道692号線、市道697号線、市道706号線 | 蛸島地区 | 珠洲市蛸島町 地内 | 復旧延⾧ L=3,820m(W=4.2m) 表層工 A=15,880㎡ 上層路盤工 A=15,880㎡ 区画線工 L=7,640m 側溝工 L=932m 集水桝工 N=13箇所 コンクリート擁壁工 V=28㎥ 縁石工 L=133m 調査不可能箇所については未申請 | 3820 | 4.2 | 05_蛸島地区 特記仕様書（案）_260622.pdf | 11
蛸島 | 橋梁復旧工事 | 橋梁復旧工事 | 査定番号 | 3979 | 仲脇橋 市道202号線 | 市道202号線 | 蛸島 | 珠洲市蛸島町 | 復旧延⾧ L=5.0ｍ（W＝6.2ｍ） | 5 | 6.2 | 05_蛸島地区 特記仕様書（案）_260622.pdf | 12
蛸島 | 公園復旧工事 | 公園復旧工事 | 査定番号 | 65 |  |  | 蛸島 | 鉢ヶ崎総合公園 | アスファルト舗装工 A=959m2 カラーアスファルト舗装工 A=364m2 インターロッキングブロック舗装工 A=870m2 コンクリート擁壁工 L=170m | 170 |  | 05_蛸島地区 特記仕様書（案）_260622.pdf | 13
蛸島 | 公園復旧工事 | 公園復旧工事 | 査定番号 | 69 |  |  | 蛸島 | 鉢ヶ崎オートキャンプ | インターロッキング A=124ｍ2 舗装工（車道） A=5260ｍ2 舗装工（歩道） A=61ｍ2 縁石工（車道） L=1,613ｍ 縁石工（歩道） L=85ｍ | 1613 |  | 05_蛸島地区 特記仕様書（案）_260622.pdf | 13
蛸島 | 河川復旧工事 | 河川復旧工事 | 査定番号 | 4128 | 蛸島川 |  | 蛸島 | 珠洲市蛸島町 | 区間延⾧ L=1,750.0m 復旧延⾧ L=2,208.4m (L=1,063.1m(左岸)、L=1,145.3m(右岸)) 区間延⾧のうち申請箇所を除く箇所については調査不可のため未申請 護岸工 N=1式 護岸付属物工 N=1式 仮設工 N=1式 応急仮工事 復旧延⾧ L=104m(L=77m(左岸)、L=27m(右岸)) 大型土のう N=130袋 | 1750 |  | 05_蛸島地区 特記仕様書（案）_260622.pdf | 14

## 道路_橋梁一覧_元行
地区 | 工事区分 | 仕様書内区分 | 番号種別 | 番号 | 路線名・河川名・橋梁名 | 抽出道路名 | 地区名 | 箇所名 | 工事内容 | 復旧延長_m | 幅員_m | PDF名 | PDFページ
宝立 | 道路復旧工事 | 道路復旧工事 | 査定番号 | 3889 | 市道10号線 | 市道10号線 | 宝立地区 | 珠洲市宝立町春日野 地内 | 復旧延⾧ L=828m(W=6.2m) 表層工 A=5,696㎡ 上層路盤工 A=5,650㎡ 下層路盤工 A=439㎡ 側溝工 L=6m 集水桝 N=1箇所 ブロック積擁壁 A=150㎡ 防護柵工 L=50m No.0～No.36 L=36mについて、調査不可能なため未申請。 | 828 | 6.2 | 01_宝立地区 特記仕様書（案）_260622.pdf | 11
宝立 | 道路復旧工事 | 道路復旧工事 | 査定番号 | 3892 | 市道52-2号線 | 市道52-2号線 | 宝立地区 | 珠洲市宝立町鵜島～鵜飼 地内 | 復旧延⾧ L=514ｍ(W=11.1m) 表層工 A=6,228㎡ 上層路盤工 A=6,221㎡ インターロッキング A=546㎡ 側溝工 L=96m 集水桝 N=3箇所 歩車道境界ブロック L=10m 区画線 L=1,542m | 514 | 11.1 | 01_宝立地区 特記仕様書（案）_260622.pdf | 11
宝立 | 道路復旧工事 | 道路復旧工事 | 査定番号 | 3987 | 市道740号線 | 市道740号線 | 宝立地区 | 珠洲市宝立町金峰寺～上戸町北方 地内 | 復旧延⾧ L=4,951ｍ(W=10.4ｍ） 集水桝 N=25箇所 車道舗装工 コンクリート吹付 A=5,320㎡ 表層工 A=51,243㎡ 吹付法枠工 A=5,840㎡ 基層工 A=51,243㎡ コンクリート擁壁 V=112㎡ 上層路盤工 A=51,243㎡ L型擁壁 L=28m 歩道舗装工（Co） 防護柵工 L=138m 表層工 A=1,642㎡ 歩車道境界ブロック L=1,247m 路盤工 A=1,642㎡ カーブミラー N=1基 歩道舗装工（As） 案内標識 N=2基 表層工 A=4,061㎡ 区画線 L=13,931m 路盤工 A=4,061㎡ No.1803～No.2154の歩道部L=351ｍ、 インターロッキング A=350㎡ No.4095～No.4366の歩道部L=271m、 側溝工 L=5,763m 消雪施設一式について、 調査不可能なため未申請 | 4951 | 10.4 | 01_宝立地区 特記仕様書（案）_260622.pdf | 11
宝立 | 道路復旧工事 | 道路復旧工事 | 査定番号 | 3948 | 市道70号線 | 市道70号線 | 宝立地区 | 珠洲市宝立町鵜飼 地内 | 復旧延⾧ L=590m(W=6.4m) 表層工 A=3,254㎡ 上層路盤工 A=3,254㎡ 側溝工 L=802m 集水桝 N=5箇所 歩車道境界ブロック L=21m 区画線 L=1,056m | 590 | 6.4 | 01_宝立地区 特記仕様書（案）_260622.pdf | 12
宝立 | 道路復旧工事 | 道路復旧工事 | 査定番号 | 3949 | 市道72号線 | 市道72号線 | 宝立地区 | 珠洲市宝立町鵜飼～春日野 地内 | 復旧延⾧ L=1,972m(W=3.9m) 表層工 A=7,741㎡ 上層路盤工 A=7,728㎡ 側溝工 L=2,305m 集水桝 N=18箇所 コンクリート擁壁 V=6㎥ 防護柵工 L=128m 地先境界ブロック L=43m 区画線 L=2,650m No.392～No.454 L=62mについて、家屋倒壊により調査不可能なため未申請。 | 1972 | 3.9 | 01_宝立地区 特記仕様書（案）_260622.pdf | 12
宝立 | 道路復旧工事 | 道路復旧工事 | 査定番号 | 3950 | 市道438号線 | 市道438号線 | 宝立地区 | 珠洲市宝立町鵜飼 地内 | 復旧延⾧ L=688m(W=6.1m) 表層工 A=4,197㎡ 上層路盤工 A=4,197㎡ 側溝工 L=1,376m 集水桝 N=3箇所 区画線 L=760m | 688 | 6.1 | 01_宝立地区 特記仕様書（案）_260622.pdf | 12
宝立 | 道路復旧工事 | 道路復旧工事 | 査定番号 | 3969 | 市道556号線 | 市道556号線 | 宝立地区 | 珠洲市宝立町鵜島 地内 | 復旧延⾧ L=331m(W=15.4ｍ) 表層工 A=226㎡ 上層路盤工 A=195㎡ インターロッキング A=2,176㎡ 側溝工 L=570m 集水桝工 N=5箇所 歩車道境界ブロック工 L=38m 地先境界ブロック工 L=373m 区画線工 L=65m | 331 | 15.4 | 01_宝立地区 特記仕様書（案）_260622.pdf | 12
宝立 | 道路復旧工事 | 道路復旧工事 | 査定番号 | 4018 | 市道676号線 | 市道676号線 | 宝立地区 | 珠洲市宝立町鵜飼～宗玄 地内 | 復旧延⾧ L=2,362m(W=6.0m) 防護柵工L=12m 表層工A=14,230㎡ 視線誘導標N=14本 上層路盤工A=14,180㎡ 歩車道境界ブロックL=362m 側溝工L=548m 大型標識工N=1基 集水桝N=13箇所 区画線L=4,696m ボックスカルバートL=6m 消雪施設について、調査困難なため未申 コンクリート擁壁工V=44㎥ 請 L型擁壁工L=69m | 2362 | 6 | 01_宝立地区 特記仕様書（案）_260622.pdf | 13
宝立 | 道路復旧工事 | 道路復旧工事 | 査定番号 | 4063 | 市道340号線 市道510号線 市道354号線 市道533号線 市道355号線 市道534号線 市道358号線 市道538号線 市道363号線 市道562号線 市道371号線 市道575号線 市道372号線 市道580号線 市道390号線 市道84号線 市道392号線 市道86号線 市道394号線 市道583号線 市道417号線 市道603号線 市道418号線 市道604号線 市道419号線 市道650号線 市道421号線 市道656号線 市道422号線 市道660号線 市道429号線 市道666号線 市道433号線 市道674号線 市道88号線 市道677号線 市道471号線 市道680号線 市道472号線 市道686号線 市道473号線 市道716号線 市道488号線 市道717号線 市道509号線 | 市道340号線、市道354号線、市道355号線、市道358号線、市道363号線、市道371号線、市道372号線、市道390号線、市道392号線、市道394号線、市道417号線、市道418号線、市道419号線、市道421号線、市道422号線、市道429号線、市道433号線、市道471号線、市道472号線、市道473号線、市道488号線、市道509号線、市道510号線、市道533号線、市道534号線、市道538号線、市道562号線、市道575号線、市道580号線、市道583号線、市道603号線、市道604号線、市道650号線、市道656号線、市道660号線、市道666号線、市道674号線、市道677号線、市道680号線、市道686号線、市道716号線、市道717号線、市道84号線、市道86号線、市道88号線 | 宝立地区 | 珠洲市宝立町地内 | 復旧延⾧ L=5,081m(W=3.9m) 表層工 A=19,938㎡ 上層路盤工 A=19,938㎡ 区画線工 L=10,162m 法面整形 A=15㎡ 側溝工 L=264m 集水桝 N=3箇所 プレキャスト擁壁 L=20m コンクリート擁壁 V=85㎥ ブロック積擁壁 A=130㎡ 縁石工 L=5m 防護柵工 L=116m | 5081 | 3.9 | 01_宝立地区 特記仕様書（案）_260622.pdf | 13
宝立 | 道路復旧工事 | 道路復旧工事 | 査定番号 | 4064 | 市道60号線 市道61号線 市道64号線 市道65号線 市道67号線 市道68号線 市道69号線 市道71号線 市道13号線 市道58号線 市道59号線 市道73号線 市道74号線 市道75号線 市道76号線 市道77号線 市道78号線 市道79号線 市道80号線 市道83号線 市道736号線 | 市道13号線、市道58号線、市道59号線、市道60号線、市道61号線、市道64号線、市道65号線、市道67号線、市道68号線、市道69号線、市道71号線、市道736号線、市道73号線、市道74号線、市道75号線、市道76号線、市道77号線、市道78号線、市道79号線、市道80号線、市道83号線 | 宝立地区 | 珠洲市宝立町地内 | 復旧延⾧ L=5,854m(W=4.2m) 表層工 A=24,764㎡ 上層路盤工 A=24,764㎡ 区画線工 L=11,708m 側溝工 L=308m 集水桝 N=16箇所 コンクリート擁壁 V=2㎥ ブロック積擁壁 A=4㎡ アスカーブ L=77m 縁石工 L=7m 防草コンクリート A=25㎡ 防護柵工 L=292m 調査不可能箇所について未申請 | 5854 | 4.2 | 01_宝立地区 特記仕様書（案）_260622.pdf | 14
宝立 | 橋梁復旧工事 | 橋梁復旧工事 | 査定番号 | 3975 | 金峰寺橋 市道13号線 | 市道13号線 | 宝立 | 珠洲市宝立町鵜島 地内 | 復旧延⾧ L＝40.1ｍ（Ｗ＝4.7ｍ） 断面修復工 Ｎ＝1構造物 | 40.1 | 4.7 | 01_宝立地区 特記仕様書（案）_260622.pdf | 15
宝立 | 橋梁復旧工事 | 橋梁復旧工事 | 査定番号 | 3979 | 磐若橋・磐若歩道橋 市道740号線 | 市道740号線 | 宝立 | 珠洲市宝立町春日野 地内 | 復旧延⾧ L＝19.8ｍ（Ｗ＝9.0ｍ） 橋梁撤去工 N=1橋 橋梁上部工 N=1式 橋台工 N=2基 仮設工 N=1式 舗装工 A=336m2 排水構造物工 L=24m 防護柵工 L=18m 区画線工 L=80m 護岸工 A=121m2 | 19.8 | 9 | 01_宝立地区 特記仕様書（案）_260622.pdf | 15
宝立 | 橋梁復旧工事 | 橋梁復旧工事 | 査定番号 | 4009 | 港橋 市道70号線 | 市道70号線 | 宝立 | 珠洲市宝立町鵜飼 地内 | 復旧延⾧ L＝41.0ｍ（Ｗ＝6.6ｍ） 橋梁撤去工（下部工） N=1橋 橋梁上部工 N=1式 橋台工 N=2基 橋脚工 N=2基 仮設工 N=1式 | 41 | 6.6 | 01_宝立地区 特記仕様書（案）_260622.pdf | 15
宝立 | 橋梁復旧工事 | 橋梁復旧工事 | 査定番号 | 4011 | 鵜飼大橋 市道676号線 | 市道676号線 | 宝立 | 珠洲市宝立町鵜飼 地内 | 復旧延⾧ L＝54.0ｍ（Ｗ＝9.35ｍ） 橋梁撤去工 N=1橋（下部工） 橋梁上部工 N=1式 橋台工 N=2基 橋脚工 N=2基 仮設工 N=1式 歩道橋撤去工 N=1式 | 54 | 9.35 | 01_宝立地区 特記仕様書（案）_260622.pdf | 15
飯田 | 道路復旧工事 | 道路復旧工事 | 査定番号 | 3961 | 市道1号線 | 市道1号線 | 飯田地区 | 珠洲市上戸町 地内 | 復旧延⾧ L=280m(W=5.2m) 表層工 A=1,963㎡ 上層路盤工 A=1,960㎡ インターロッキングブロック工 A=192㎡ 防草コンクリート工 A=20㎡ 側溝工 L=161m 集水桝工 N=1箇所 コンクリート擁壁工 V=26㎥ コンクリートブロック積工 A=65㎡ 区画線工 L=394m 消雪設備一式について、調査困難のため未申請 | 280 | 5.2 | 02_飯田地区 特記仕様書（案）_260622.pdf | 9
飯田 | 道路復旧工事 | 道路復旧工事 | 査定番号 | 3962 | 市道27号線 | 市道27号線 | 飯田地区 | 珠洲市飯田町 地内 | 復旧延⾧ L=286m(W=5.0m) 表層工 A=1,430㎡ 上層路盤工 A=1,425㎡ 歩車道境界ブロック工 L=2m 視線誘導標 N=1本 側溝工 L=87m 集水桝工 N=1箇所 区画線工 L=384m | 286 | 5 | 02_飯田地区 特記仕様書（案）_260622.pdf | 9
飯田 | 道路復旧工事 | 道路復旧工事 | 査定番号 | 3963 | 市道135号線 | 市道135号線 | 飯田地区 | 珠洲市飯田町 地内 | 復旧延⾧ L＝606m(W=4.9m) 表層工 A=3,255㎡ 上層路盤工 A=3,230㎡ アスカーブ工 L=20m 防草コンクリート工 A=48㎡ 側溝工 L=607m 集水桝工 N=4箇所 コンクリート擁壁工 V=154㎥ コンクリートブロック積工 A=115㎡ 防護柵工 L=74m 区画線工 L=518m | 606 | 4.9 | 02_飯田地区 特記仕様書（案）_260622.pdf | 9
飯田 | 道路復旧工事 | 道路復旧工事 | 査定番号 | 3996 | 市道4号線 | 市道4号線 | 飯田地区 | 珠洲市飯田町～若山町出田 地内 | 復旧延⾧ L=1,861m(W=4.9m) 表層工 A=9,119㎡ 上層路盤工 A=9,114㎡ 区画線工 L=3,722m 法面工・消雪施設・擁壁工・側溝工・集水桝工・歩車道境界ブロック・道路付 属物設置工一式について調査困難のため未申請。 | 1861 | 4.9 | 02_飯田地区 特記仕様書（案）_260622.pdf | 10
飯田 | 道路復旧工事 | 道路復旧工事 | 査定番号 | 3998 | 市道633号線 | 市道633号線 | 飯田地区 | 珠洲市上戸町北方～飯田町 地内 | 復旧延⾧ L=702m(W=8.5m) 表層工 A=5,967㎡ 上層路盤工 A=5,933㎡ 区画線工 L=1,404m 側溝工・集水桝工・照明設備・消雪設備一式について、調査困難のため未申 請。 | 702 | 8.5 | 02_飯田地区 特記仕様書（案）_260622.pdf | 10
飯田 | 道路復旧工事 | 道路復旧工事 | 査定番号 | 4036 | 市道120-1号線 市道121号線 市道122号線 市道123号線 市道125号線 市道126号線 市道127号線 市道128号線 | 市道120-1号線、市道121号線、市道122号線、市道123号線、市道125号線、市道126号線、市道127号線、市道128号線 | 飯田地区 | 珠洲市飯田町 地内 | 復旧延⾧ L=2,386m(W=4.2m) 表層工 A=10,104㎡ 上層路盤工 A=10,104㎡ 区画線工 L=4,772m 側溝工 L=256m 集水桝 N=9箇所 コンクリート擁壁 V=5㎥ 縁石工 L=15m 調査不可能箇所について未申請 | 2386 | 4.2 | 02_飯田地区 特記仕様書（案）_260622.pdf | 10
飯田 | 道路復旧工事 | 道路復旧工事 | 査定番号 | 4046 | 市道113号線 市道114号線 市道115号線 市道116号線 市道119号線 市道359号線 市道439号線 市道466号線 市道468号線 市道483号線 市道484号線 市道522号線 市道523号線 市道570号線 市道732号線 | 市道113号線、市道114号線、市道115号線、市道116号線、市道119号線、市道359号線、市道439号線、市道466号線、市道468号線、市道483号線、市道484号線、市道522号線、市道523号線、市道570号線、市道732号線 | 飯田地区 | 珠洲市上戸町 地内 | 復旧延⾧ L=2,250m(W=3.3m) 表層工 A=7,468㎡ 上層路盤工 A=7,468㎡ 下層路盤工 A=7,468㎡ 区画線工 L=4,500m 側溝工 L=21m 集水桝 N=4箇所 ブロック積擁壁工 A=299㎡ 防護柵工 L=130m 縁石工 L=5m カーブミラー N=1基 | 2250 | 3.3 | 02_飯田地区 特記仕様書（案）_260622.pdf | 10
飯田 | 道路復旧工事 | 道路復旧工事 | 査定番号 | 4170 | 市道581号線 | 市道581号線 | 飯田地区 | 珠洲市飯田町 地内 | 復旧延⾧ L=639ｍ(W=5.9m) 表層工 A=3,770㎡ 上層路盤工 A=3,758㎡ 路床盛土 V=69㎥ 側溝工 L=176m 集水桝工 N=1箇所 植生工 A=480㎡ コンクリート擁壁工 V=57㎥ 防護柵工 L=26m 区画線工 L=1,238m 吹付枠工 A=300㎡ 鉄筋挿入工 N=75箇所 区間延⾧のうち申請箇所を除く箇所については調査不可のため未申請。 | 639 | 5.9 | 02_飯田地区 特記仕様書（案）_260622.pdf | 11
飯田 | 橋梁復旧工事 | 橋梁復旧工事 | 査定番号 | 4012 | 吾妻橋 市道2号線 | 市道2号線 | 飯田 | 珠洲市飯田町 地内 | 復旧延⾧ L=87.4ｍ(W=12.8(12.0ｍ) 伸縮装置補修工 L=33m 橋台補修工 N=1式 ひび割れ補修工 N=１構造物 防護柵設置 L=15m | 87.4 |  | 02_飯田地区 特記仕様書（案）_260622.pdf | 12
飯田 | 橋梁復旧工事 | 橋梁復旧工事 | 査定番号 | 3853 | 源四郎橋 市道113号線 | 市道113号線 | 飯田 | 珠洲市上戸町北方 地内 | 工事延⾧ L=7.8m幅員 W=5.1m 橋台工 N=2基 上部工架設 1式 防護柵工 L=3m 擁壁工 V=6m3 舗装工（橋面） A=20m2 | 7.8 | 5.1 | 02_飯田地区 特記仕様書（案）_260622.pdf | 12
飯田 | 橋梁復旧工事 | 橋梁復旧工事 | 査定番号 | 4051 | 仮谷橋 市道740号線 | 市道740号線 | 飯田 | 珠洲市上戸町北方 地内 | 復旧延⾧ L=7.0m (W=8.1m) 橋台撤去工 N=2基 橋台工 N=2基 舗装工 A=162m2 側溝工 L=8m 断面修復工 N=1構造物 | 7 | 8.1 | 02_飯田地区 特記仕様書（案）_260622.pdf | 12
飯田 | 橋梁復旧工事 | 橋梁復旧工事 | 査定番号 | 4086 | 市道114号第二橋 市道114号線 | 市道114号線 | 飯田 | 珠洲市上戸町北方 地内 | 復旧延⾧ L=2.3m (W=6.10m) 橋台撤去工 N=2基 上部工撤去工 N=1式 函渠工 N=1基 護岸工 L=40m 舗装工 A=93m2 土留め･仮締切工 N=1式 応急仮工事 仮橋･迂回路工 N=1式 | 2.3 | 6.1 | 02_飯田地区 特記仕様書（案）_260622.pdf | 12
直 | 道路復旧工事 | 道路復旧工事 | 査定番号 | 3911 | 市道5号線（その１） | 市道5号線 | 直地区 | 珠洲市熊谷町 地内 | 復旧延⾧ L=1,080m(W=3.8m) 表層工 A=4,613㎡ 上層路盤工 A=4,595㎡ 側溝工 L=402m 集水桝工 N=6箇所 コンクリート擁壁工 V=22㎥ 区画線工 L=1,030m | 1080 | 3.8 | 03_直地区 特記仕様書（案）_260622.pdf | 9
直 | 道路復旧工事 | 道路復旧工事 | 査定番号 | 3912 | 市道5号線（その２） | 市道5号線 | 直地区 | 珠洲市熊谷町～岩坂町 地内 | 復旧延⾧ L=1,039m(W=6.2m) 表層工 A=6,450㎡ 上層路盤工 A=6,420㎡ 側溝工 L=476m 集水桝工 N=8箇所 コンクリートブロック積工 A=630㎡ コンクリート擁壁工 V=40㎥ 防護柵工 L=289m 区画線工 L=2,419m | 1039 | 6.2 | 03_直地区 特記仕様書（案）_260622.pdf | 9
直 | 道路復旧工事 | 道路復旧工事 | 査定番号 | 3913 | 市道151号線 | 市道151号線 | 直地区 | 珠洲市野々江町～熊谷町 地内 | 復旧延⾧ L=959m(W=5.5m) 表層工 A=5,341㎡ 上層路盤工 A=5,330㎡ 側溝工 L=74m 集水桝工 N=5箇所 コンクリート擁壁工 V=2㎥ 防護柵工 L=3m 区画線工 L=2,252m | 959 | 5.5 | 03_直地区 特記仕様書（案）_260622.pdf | 9
直 | 道路復旧工事 | 道路復旧工事 | 査定番号 | 3954 | 市道56号線 | 市道56号線 | 直地区 | 珠洲市飯田町～正院町小路 地内 | 復旧延⾧ L=3,174ｍ(W=8.7m) 表層工 A=27,478㎡ 基層工 A=18,078㎡ 上層路盤工 A=27,478㎡ 区画線工 L=6,348m 消雪施設・擁壁工・側溝工・集水桝工・歩車道境界ブロック・道路付属物設置 工一式について調査困難なため未申請 | 3174 | 8.7 | 03_直地区 特記仕様書（案）_260622.pdf | 9
直 | 道路復旧工事 | 道路復旧工事 | 査定番号 | 3973 | 市道2号線 | 市道2号線 | 直地区 | 珠洲市飯田町～野々江町 地内 | 復旧延⾧ L=1,136m(W=7.9m) 表層工 A=8,974㎡ 上層路盤工 A=8,974㎡ 区画線工 L=2,840m 側溝工・集水桝工・消雪設備・照明設備一式について、調査困難のため未申請 | 1136 | 7.9 | 03_直地区 特記仕様書（案）_260622.pdf | 10
直 | 道路復旧工事 | 道路復旧工事 | 査定番号 | 3985 | 市道3号線 市道28号線 市道124号線 市道139号線 市道505号線 市道667号線 | 市道124号線、市道139号線、市道28号線、市道3号線、市道505号線、市道667号線 | 直地区 | 珠洲市飯田町～野々江町 地内 | 復旧延⾧ L=2,252m(W=9.9m) 表層工 A=23,596㎡ Co舗装工 A=714㎡ 上層路盤工 A=23,471㎡ 区画線工 L=3,675m 消雪施設・擁壁工・側溝工・集水桝工・歩車道境界ブロック・道路付属物設置 工一式について、調査困難なため未申請 | 2252 | 9.9 | 03_直地区 特記仕様書（案）_260622.pdf | 10
直 | 道路復旧工事 | 道路復旧工事 | 査定番号 | 3995 | 市道28号線 | 市道28号線 | 直地区 | 珠洲市野々江町～若山町広栗 地内 | 復旧延⾧ L=970m(W=12.5m) 表層工 A=13,706㎡ Co舗装工 A=886㎡ 上層路盤工 A=13,662㎡ 区画線工 L=2,425m 消雪施設・擁壁工・側溝工・集水桝工・歩車道境界ブロック・道路付属物設置 工一式について、調査困難なため未申請 | 970 | 12.5 | 03_直地区 特記仕様書（案）_260622.pdf | 10
直 | 道路復旧工事 | 道路復旧工事 | 査定番号 | 4037 | 市道130号線 市道519-2号線 市道131号線 市道519-3号線 市道132号線 市道519-5号線 市道133号線 市道519-6号線 市道134号線 市道519-11号線 市道136号線 市道599号線 市道338号線 市道640号線 市道397号線 市道668号線 市道420号線 市道682号線 市道519-1号線 市道727号線 | 市道130号線、市道131号線、市道132号線、市道133号線、市道134号線、市道136号線、市道338号線、市道397号線、市道420号線、市道519-11号線、市道519-1号線、市道519-2号線、市道519-3号線、市道519-5号線、市道519-6号線、市道599号線、市道640号線、市道668号線、市道682号線、市道727号線 | 直地区 | 珠洲市飯田町 地内 | 復旧延⾧ L=2,388m(W=4.7m) 表層工 A=11,116㎡ 上層路盤工 A=11,116㎡ 下層路盤工 A=11,116㎡ 区画線工 L=4,776m 側溝工 L=147m 集水桝 N=8箇所 函渠工 L=12m コンクリート擁壁 V=35㎥ 調査不可能箇所について未申請 | 2388 | 4.7 | 03_直地区 特記仕様書（案）_260622.pdf | 10
直 | 道路復旧工事 | 道路復旧工事 | 査定番号 | 4038 | 市道137号線 市道144号線 市道138号線 市道145号線 市道140号線 市道147号線 市道141号線 市道148号線 市道142号線 市道149号線 市道143号線 市道150号線 | 市道137号線、市道138号線、市道140号線、市道141号線、市道142号線、市道143号線、市道144号線、市道145号線、市道147号線、市道148号線、市道149号線、市道150号線 | 直地区 | 珠洲市野々江町 地内 | 復旧延⾧ L=1,503m(W=3.4m) 表層工 A=5,061㎡ 上層路盤工 A=5,061㎡ 区画線工 L=3,006m 側溝工 L=38m 集水桝 N=6箇所 調査不可能箇所について未申請 | 1503 | 3.4 | 03_直地区 特記仕様書（案）_260622.pdf | 11
直 | 道路復旧工事 | 道路復旧工事 | 査定番号 | 4039 | 市道153号線 市道474号線 市道154号線 市道475号線 市道155号線 市道492号線 市道157号線 市道540号線 市道158号線 市道592号線 市道341号線 市道608号線 市道352号線 市道609号線 市道373号線 | 市道153号線、市道154号線、市道155号線、市道157号線、市道158号線、市道341号線、市道352号線、市道373号線、市道474号線、市道475号線、市道492号線、市道540号線、市道592号線、市道608号線、市道609号線 | 直地区 | 珠洲市野々江町 地内 | 復旧延⾧ L=1,773ｍ(W=3.3m) 表層工 A=5,819㎡ 上層路盤工 A=5,819㎡ 区画線工 L=3,546m 側溝工 L=172m 集水桝 N=1箇所 調査不可能箇所について未申請 | 1773 | 3.3 | 03_直地区 特記仕様書（案）_260622.pdf | 11
直 | 道路復旧工事 | 道路復旧工事 | 査定番号 | 4062 | 市道152号線 市道161号線 市道162号線 | 市道152号線、市道161号線、市道162号線 | 直地区 | 珠洲市熊谷町外 地内 | 復旧延⾧ L=808m(W=3.0m) 表層工 A=2,424㎡ 上層路盤工 A=2,424㎡ 下層路盤工 A=2,424㎡ 路床盛土工 V=51㎥ 区画線工 L=1,616m 側溝工 L=5m 集水桝工 N=1箇所 コンクリート擁壁工 V=1㎥ 掘削工 V=99㎥ 吹付枠工 A=146㎡ 鉄筋挿入工 N=37箇所 区間延⾧のうち申請箇所を除く箇所については調査不可のため未申請 | 808 | 3 | 03_直地区 特記仕様書（案）_260622.pdf | 11
直 | 橋梁復旧工事 | 橋梁復旧工事 | 査定番号 | 4057 | 畑中橋 市道162号線 | 市道162号線 | 直 | 珠洲市岩坂町 地内 | 復旧延⾧ L＝6.4ｍ（Ｗ＝3.6ｍ） 橋台撤去工 N=1基 上部工撤去工 N=1式 橋台工 N=1基 上部工 N=1式 護岸工 L=20ｍ 舗装工 A=20m2 土留め・仮締切工 Ｎ=1式 応急仮工事 仮橋・迂回路工 Ｎ＝1式 | 6.4 | 3.6 | 03_直地区 特記仕様書（案）_260622.pdf | 12
直 | 橋梁復旧工事 | 橋梁復旧工事 | 査定番号 | 4058 | 舟山橋 市道159号線 | 市道159号線 | 直 | 珠洲市岩坂町 地内 | 復旧延⾧ L＝8.1ｍ（Ｗ＝4.7ｍ） 橋台撤去工 N=1基 上部工撤去工 N=1式 橋台工 N=1基 上部工 N=1式 護岸工 L=13ｍ 断面修復工 N=1構造物 舗装工 A=33m2 土留め・仮締切工 Ｎ=1式 | 8.1 | 4.7 | 03_直地区 特記仕様書（案）_260622.pdf | 12
直 | 橋梁復旧工事 | 橋梁復旧工事 | 査定番号 | 4120 | 苅橋 市道6号線 | 市道6号線 | 直 | 珠洲市岩坂町 地内 | 復旧延⾧ L=18.2m (W=6.3m) 上部工移動工 N=1式 舗装工 A=53m2 伸縮装置取替工 L=11m 支承工 N=12基 護岸工 A=67m2 仮設工 N=1式 | 18.2 | 6.3 | 03_直地区 特記仕様書（案）_260622.pdf | 12
正院 | 道路復旧工事 | 道路復旧工事 | 査定番号 | 3902 | 市道171号線 | 市道171号線 | 正院地区 | 珠洲市正院町正院～川尻 地内 | 復旧延⾧ L=587m(W=5.3m) 表層工 A=3,111㎡ 上層路盤工 A=3,111㎡ 区画線工 A=482m 側溝工 L=269m 集水桝 N=3箇所 | 587 | 5.3 | 04_正院地区 特記仕様書（案）_260622.pdf | 10
正院 | 道路復旧工事 | 道路復旧工事 | 査定番号 | 3903 | 市道173号線 | 市道173号線 | 正院地区 | 珠洲市正院町正院 地内 | 復旧延⾧ L=222m(W=6.2m) 表層工 A=1,376㎡ 上層路盤工 A=1,370㎡ 側溝工 L=232m 集水桝 N=5箇所 | 222 | 6.2 | 04_正院地区 特記仕様書（案）_260622.pdf | 10
正院 | 道路復旧工事 | 道路復旧工事 | 査定番号 | 3904 | 市道174号線 | 市道174号線 | 正院地区 | 珠洲市正院町正院～小路 地内 | 復旧延⾧ L=672m(W=4.7m) 表層工 A=3,158㎡ 上層路盤工 A=3,158㎡ 防護柵工 L=44m カルバート工 L=5m コンクリート擁壁工 V=11㎥ ブロック積擁壁工 A=52㎡ 側溝工 L=335m 集水桝 N=4箇所 | 672 | 4.7 | 04_正院地区 特記仕様書（案）_260622.pdf | 10
正院 | 道路復旧工事 | 道路復旧工事 | 査定番号 | 3944 | 市道167号線 | 市道167号線 | 正院地区 | 珠洲市正院町正院 地内 | 復旧延⾧ L=150m(W=3.3m) 表層工 A=495㎡ 上層路盤工 A=488㎡ 側溝工 L=14m | 150 | 3.3 | 04_正院地区 特記仕様書（案）_260622.pdf | 10
正院 | 道路復旧工事 | 道路復旧工事 | 査定番号 | 3945 | 市道168号線 | 市道168号線 | 正院地区 | 珠洲市正院町正院 地内 | 復旧延⾧ L=820m(W=4.1m) 表層工 A=3,362㎡ 上層路盤工（ｔ=10㎝） A=3,071㎡ 上層路盤工（ｔ=15㎝） A=287㎡ 側溝工 L=949m 集水桝工 N=6箇所 | 820 | 4.1 | 04_正院地区 特記仕様書（案）_260622.pdf | 10
正院 | 道路復旧工事 | 道路復旧工事 | 査定番号 | 3946 | 市道169号線 | 市道169号線 | 正院地区 | 珠洲市正院町正院 地内 | 復旧延⾧ L=1,034m(W=3.6m) 表層工 A=3,722㎡ 上層路盤工 A=3,715㎡ 側溝工 L=727m 集水桝工 N=3箇所 コンクリート擁壁工 V=10㎥ 地先境界ブロック工 L=131m 防草コンクリート工 A=48㎡ | 1034 | 3.6 | 04_正院地区 特記仕様書（案）_260622.pdf | 11
正院 | 道路復旧工事 | 道路復旧工事 | 査定番号 | 4000 | 市道166号線 | 市道166号線 | 正院地区 | 珠洲市正院町正院 地内 | 復旧延⾧ L=510m(W=7.6m) 表層工 A=3,881㎡ 上層路盤工 A=3,881㎡ 側溝工 L=1,020m 歩車道境界ブロック工 L=209m カーブミラー設置工 N=1基 区画線工 L=80m | 510 | 7.6 | 04_正院地区 特記仕様書（案）_260622.pdf | 11
正院 | 道路復旧工事 | 道路復旧工事 | 査定番号 | 4014 | 市道164号線 | 市道164号線 | 正院地区 | 珠洲市正院町小路～正院 地内 | 復旧延⾧ L=267m(W=6.4m) 表層工 A=1,709㎡ 上層路盤工 A=1,709㎡ 擁壁工・側溝工・集水桝工・道路付属物設置工一式について調査困難なため未 申請 | 267 | 6.4 | 04_正院地区 特記仕様書（案）_260622.pdf | 11
正院 | 道路復旧工事 | 道路復旧工事 | 査定番号 | 4030 | 市道179号線 市道180号線 市道181号線 市道186号線 市道187号線 市道189号線 市道192号線 市道427号線 市道513号線 市道541号線 市道546号線 市道701号線 市道711号線 市道712号線 | 市道179号線、市道180号線、市道181号線、市道186号線、市道187号線、市道189号線、市道192号線、市道427号線、市道513号線、市道541号線、市道546号線、市道701号線、市道711号線、市道712号線 | 正院地区 | 珠洲市正院町 地内 | 復旧延⾧ L=1,994m(W=4.0m) 表層工 A=7,599㎡ 上層路盤工 A=7,599㎡ 側溝工 L=204m 集水桝工 N=4箇所 コンクリート擁壁工 V=8㎥ ブロック積擁壁工 A=132㎡ 敷砂利工 A=180㎡ コンクリート舗装工 A=99㎡ 法面整形工 A=56㎡ 防護柵工 L=75m 区画線工 L=3,802m 調査不可能箇所については未申請 | 1994 | 4 | 04_正院地区 特記仕様書（案）_260622.pdf | 11
正院 | 道路復旧工事 | 道路復旧工事 | 査定番号 | 4092 | 市道32号線 市道182号線 市道184号線 市道188号線 市道190号線 市道416号線 市道453号線 市道569号線 | 市道182号線、市道184号線、市道188号線、市道190号線、市道32号線、市道416号線、市道453号線、市道569号線 | 正院地区 | 珠洲市正院町 地内 | 復旧延⾧ L=1,859ｍ（W=3.5m) 表層工 A=6,563㎡ 上層路盤工 A=6,563㎡ 下層路盤工 A=6,563㎡ 四捨五入はせず数値は入力してください。 区画線工 L=3,718ｍ 側溝工 L=23ｍ 集水桝工 N＝1箇所 ﾌﾞﾛｯｸ積擁壁工 A=281㎡ ｱｽｶｰﾌﾞ工 L=70ｍ 防護柵工 L=270ｍ 掘削工 V=621㎥ 吹付枠工 A=5,408㎡ 鉄筋挿入工 N＝1,352箇所 区間延⾧のうち申請箇所を除く箇所については調査不可のため未申請 | 1859 | 3.5 | 04_正院地区 特記仕様書（案）_260622.pdf | 12
正院 | 道路復旧工事 | 道路復旧工事 | 査定番号 | 4159 | 市道156号線 市道159号線 市道160号線 市道165号線 市道170号線 市道172号線 市道175号線 市道176号線 市道177号線 市道440号線 市道462号線 市道525号線 市道573号線 市道673号線 | 市道156号線、市道159号線、市道160号線、市道165号線、市道170号線、市道172号線、市道175号線、市道176号線、市道177号線、市道440号線、市道462号線、市道525号線、市道573号線、市道673号線 | 正院地区 | 珠洲市正院町 地内外 | 復旧延⾧ L=2,774m(W=4.5m) 表層工 A=12,468㎡ 上層路盤工 A=12,468㎡ 下層路盤工 A=12,468㎡ 法面整形工 A=34㎡ 四捨五入はせず数値は入力してください。 区画線工 L=5,516ｍ 側溝工 L=125ｍ 集水桝工 N=6箇所 コンクリート擁壁工 V=37 ㎥ 吹付枠工 A=120㎡ 鉄筋挿入工 N＝30箇所 縁石工 L=8m 防護柵工 L=373m 区間延⾧のうち申請箇所を除く箇所については調査不可のため未申請 | 2774 | 4.5 | 04_正院地区 特記仕様書（案）_260622.pdf | 12
正院 | 橋梁復旧工事 | 橋梁復旧工事 | 査定番号 | 3980 | 飯川橋 市道56号線 | 市道56号線 | 正院 | 珠洲市正院町川尻 地内 | 復旧延⾧ L＝10.5ｍ（Ｗ＝6.6(6.0ｍ)) 橋梁撤去工 N=1橋 橋梁上部工 N=1式 橋台工 N=2基 舗装工 A=183m2 高欄設置工 L=21m 区画線工 L=21m 護岸工 A=90m2 土留め・仮締切工 N=1式 | 10.5 |  | 04_正院地区 特記仕様書（案）_260622.pdf | 13
正院 | 橋梁復旧工事 | 橋梁復旧工事 | 査定番号 | 3981 | 飯川橋歩道橋 市道56号線 | 市道56号線 | 正院 | 珠洲市正院町川尻 地内 | 復旧延⾧ L＝11.4ｍ（Ｗ＝2.8(2.0ｍ)) 橋梁撤去工 N=1橋 橋梁上部工 N=1式 橋台工 N=2基 舗装工 A=188m2 高欄設置工 L=23m 区画線工 L=35m 護岸工 A=65m2 土留め・仮締切工 N=1式 | 11.4 |  | 04_正院地区 特記仕様書（案）_260622.pdf | 13
正院 | 橋梁復旧工事 | 橋梁復旧工事 | 査定番号 | 4025 | 金川橋・金川歩道橋 市道56号線 | 市道56号線 | 正院 | 珠洲市正院町正院 地内 | 復旧延⾧ L＝28.0ｍ（Ｗ＝7.2(6.5ｍ)) 断面修復工 N=2構造物 支承取替 N=14基 伸縮装置補修工 L=3.6m | 28 |  | 04_正院地区 特記仕様書（案）_260622.pdf | 13
正院 | 橋梁復旧工事 | 橋梁復旧工事 | 査定番号 | 4052 | 宮の下橋 市道181号線 | 市道181号線 | 正院 | 珠洲市正院町岡田 地内 | 復旧延⾧ L＝4.8ｍ（Ｗ＝3.6ｍ） 橋梁撤去工 N=1橋 函渠工 V=19m3 舗装工 A=89m2 護岸工 L=40m 土留め・仮締切工 N=1式 | 4.8 | 3.6 | 04_正院地区 特記仕様書（案）_260622.pdf | 13
正院 | 橋梁復旧工事 | 橋梁復旧工事 | 査定番号 | 4089 | 新瀬橋 市道185号線 | 市道185号線 | 正院 | 珠洲市正院町飯塚 地内 | 復旧延⾧ L＝2.9ｍ（Ｗ＝5.0(4.6ｍ)) 橋台撤去工 N=2基 上部工撤去工 N=1式 函渠工 N=1基 舗装工 A=57m2 護岸工 L=40m 土留め・仮締切工 N=1式 応急仮工事 舗装工 A=292m2 仮橋 N=1式 | 2.9 |  | 04_正院地区 特記仕様書（案）_260622.pdf | 13
蛸島 | 道路復旧工事 | 道路復旧工事 | 査定番号 | 3860 | 市道15号線 | 市道15号線 | 蛸島地区 | 珠洲市蛸島町 地内 | 復旧延⾧ L=482m(W=6.6m) 表層工 A=2,983㎡ 上層路盤工 A=2,930㎡ アスカーブ工 L=50m 区画線工 L=904m コンクリート擁壁工 V=85㎥ 防草コンクリート工 A=53㎡ 排水構造物工 L=137m 集水桝工 N=1箇所 法面工 A=90㎡ | 482 | 6.6 | 05_蛸島地区 特記仕様書（案）_260622.pdf | 10
蛸島 | 道路復旧工事 | 道路復旧工事 | 査定番号 | 3864 | 市道186号線 | 市道186号線 | 蛸島地区 | 珠洲市蛸島町 地内 | 復旧延⾧ L=390m(W=3.8m) 表層工 A=1,482㎡ 上層路盤工 A=1,478㎡ 区画線工 L=780m 排水構造物工 L=150m 集水桝工 N=3箇所 | 390 | 3.8 | 05_蛸島地区 特記仕様書（案）_260622.pdf | 10
蛸島 | 道路復旧工事 | 道路復旧工事 | 査定番号 | 3869 | 市道600号線 | 市道600号線 | 蛸島地区 | 珠洲市蛸島町 地内 | 復旧延⾧ L=887m(W=8.5m) 表層工 A=7,332㎡ 上層路盤工 A=7,307㎡ 下層路盤工 A=2,365㎡ インターロッキングブロック工 A=2,003㎡ 排水構造物工 L=16m 集水桝工 N=1箇所 防護柵工 L=294m 歩車道境界ブロック工 L=614m 道路標識設置工 N=1基 区画線工 L=2,158m | 887 | 8.5 | 05_蛸島地区 特記仕様書（案）_260622.pdf | 10
蛸島 | 道路復旧工事 | 道路復旧工事 | 査定番号 | 3899 | 市道619号線 | 市道619号線 | 蛸島地区 | 珠洲市蛸島町 地内 | 復旧延⾧ L=604m(W=7.2m) 表層工 A=4,178㎡ 上層路盤工 A=4,161㎡ インターロッキングブロック工 A=911㎡ 歩車道境界ブロック工 L=214m 側溝工 L=119m 集水桝工 N=2箇所 カーブミラー設置工 N=1基 区画線工 L=1,358m | 604 | 7.2 | 05_蛸島地区 特記仕様書（案）_260622.pdf | 11
蛸島 | 道路復旧工事 | 道路復旧工事 | 査定番号 | 3900 | 市道615号線 | 市道615号線 | 蛸島地区 | 珠洲市蛸島町 地内 | 復旧延⾧ L=390m(W=6.6m) 表層工 A=2,557㎡ 上層路盤工 A=2,517㎡ 下層路盤工 A=1,131㎡ 側溝工 L=219m 集水桝工 N=1箇所 防護柵工 L=168m 区画線工 L=780m | 390 | 6.6 | 05_蛸島地区 特記仕様書（案）_260622.pdf | 11
蛸島 | 道路復旧工事 | 道路復旧工事 | 査定番号 | 4031 | 市道193号線 市道194号線 市道195号線 市道196号線 市道197号線 市道198号線 市道199号線 市道201号線 | 市道193号線、市道194号線、市道195号線、市道196号線、市道197号線、市道198号線、市道199号線、市道201号線 | 蛸島地区 | 珠洲市蛸島町 地内 | 復旧延⾧ L=3,028m(W=3.5m) 表層工 A=10,550㎡ 上層路盤工 A=10,550㎡ 区画線工 L=6,060m 側溝工 L=1,234m 集水桝工 N=17箇所 コンクリート擁壁工 V=38㎥ 調査不可能箇所については未申請 | 3028 | 3.5 | 05_蛸島地区 特記仕様書（案）_260622.pdf | 11
蛸島 | 道路復旧工事 | 道路復旧工事 | 査定番号 | 4032 | 市道202号線 市道617号線 市道203号線 市道664号線 市道204-1号線 市道671号線 市道204-2号線 市道692号線 市道205号線 市道697号線 市道506号線 市道706号線 市道507号線 市道512号線 | 市道202号線、市道203号線、市道204-1号線、市道204-2号線、市道205号線、市道506号線、市道507号線、市道512号線、市道617号線、市道664号線、市道671号線、市道692号線、市道697号線、市道706号線 | 蛸島地区 | 珠洲市蛸島町 地内 | 復旧延⾧ L=3,820m(W=4.2m) 表層工 A=15,880㎡ 上層路盤工 A=15,880㎡ 区画線工 L=7,640m 側溝工 L=932m 集水桝工 N=13箇所 コンクリート擁壁工 V=28㎥ 縁石工 L=133m 調査不可能箇所については未申請 | 3820 | 4.2 | 05_蛸島地区 特記仕様書（案）_260622.pdf | 11
蛸島 | 橋梁復旧工事 | 橋梁復旧工事 | 査定番号 | 3979 | 仲脇橋 市道202号線 | 市道202号線 | 蛸島 | 珠洲市蛸島町 | 復旧延⾧ L=5.0ｍ（W＝6.2ｍ） | 5 | 6.2 | 05_蛸島地区 特記仕様書（案）_260622.pdf | 12

## 元行集計
地区 | 工事区分 | 件数
宝立 | 上水道復旧工事 | 13
宝立 | 下水道復旧工事 | 1
宝立 | 公園復旧工事 | 1
宝立 | 橋梁復旧工事 | 4
宝立 | 道路復旧工事 | 10
正院 | 上水道復旧工事 | 11
正院 | 下水道復旧工事 | 1
正院 | 橋梁復旧工事 | 5
正院 | 道路復旧工事 | 11
直 | 上水道復旧工事 | 3
直 | 下水道復旧工事 | 2
直 | 公園復旧工事 | 1
直 | 橋梁復旧工事 | 3
直 | 道路復旧工事 | 11
蛸島 | 上水道復旧工事 | 8
蛸島 | 下水道復旧工事 | 1
蛸島 | 公園復旧工事 | 2
蛸島 | 橋梁復旧工事 | 1
蛸島 | 河川復旧工事 | 1
蛸島 | 道路復旧工事 | 7
飯田 | 上水道復旧工事 | 5
飯田 | 下水道復旧工事 | 5
飯田 | 橋梁復旧工事 | 4
飯田 | 道路復旧工事 | 8

## 個別項目集計
地区 | 個別項目種別 | 件数
宝立 | 上水道 | 13
宝立 | 下水道 | 1
宝立 | 公園 | 1
宝立 | 橋梁 | 4
宝立 | 道路 | 74
正院 | 上水道 | 11
正院 | 下水道 | 1
正院 | 橋梁 | 5
正院 | 道路 | 44
直 | 上水道 | 3
直 | 下水道 | 2
直 | 公園 | 1
直 | 橋梁 | 3
直 | 道路 | 62
蛸島 | 上水道 | 8
蛸島 | 下水道 | 1
蛸島 | 公園 | 2
蛸島 | 橋梁 | 1
蛸島 | 河川 | 1
蛸島 | 道路 | 27
飯田 | 上水道 | 5
飯田 | 下水道 | 5
飯田 | 橋梁 | 4
飯田 | 道路 | 29